## 工程量清单
工学院共青校区室外运动场工程量清单
序号 | 项目名称 | 项目特征 | 计算规则 | 承包方式 | 单位 | 工程量 | 综合单价组成（元） |  |  |  |  | 含税综合单价（元） | 含税小计 （元） | 备注
[7 empty] | 人工费 | 材料费 （含损耗率） | 辅材及机械费 | 管理费及利润 | 税金
[10 empty] | 0% | 0%
一 | G区篮球场 | [11 empty] | 0
1 | PU地垫 | 1.8mm硅PU面层（不区分颜色） 2.刮涂3mm硅PU加强层 3.刮涂5mm硅PU缓冲层 4.涂刷硅PU底漆两道 5.其它满足规范和设计图纸要求 | 按图示尺寸以面积计量 | 包工包料 | m2 | 5472.37 | 0 | 0 | 0 | 0 | 0 | 0 | 0
2 | 道路标线漆 | 1.100宽3mm厚白色专用道路标线漆喷涂 3.其它满足规范和设计图纸要求 | 按图示尺寸以延长米计量 | 包工包料 | m | 1848.78 | 0 | 0 | 0 | 0 | 0 | 0 | 0
3 | 铁艺拦网 | 1.顶部横杆：50*3mm镀锌钢管 3.纵向立杆：20*3mm扁铁 4.立面横杆：20*3mm扁铁 5.门框：40*3mm镀锌钢管 6.门禁：成品门轴、门栓 7.钢丝网：50*50网格 8.埋件：250*250*10mm钢板、Φ18螺纹钢筋 9.表面处理：绿色氟碳漆 10.其它满足规范和设计图纸要求 | 按图示尺寸以面积计量 （立面高度按4m计） | 包工包料 | m2 | 1236.88 | 0 | 0 | 0 | 0 | 0 | 0 | 0
二 | G区排球场 | [11 empty] | 0
1 | PU地垫 | 1.8mm硅PU面层（不区分颜色） 2.刮涂3mm硅PU加强层 3.刮涂5mm硅PU缓冲层 4.涂刷硅PU底漆两道 5.其它满足规范和设计图纸要求 | 按图示尺寸以面积计量 | 包工包料 | m2 | 2911.63 | 0 | 0 | 0 | 0 | 0 | 0 | 0
2 | 道路标线漆 | 1.50宽3mm厚白色划线漆2遍 3.其它满足规范和设计图纸要求 | 按图示尺寸以延长米计量 | 包工包料 | m | 648 | 0 | 0 | 0 | 0 | 0 | 0 | 0
3 | 铁艺拦网 | 1.顶部横杆：50*3mm镀锌钢管 3.纵向立杆：20*3mm扁铁 4.立面横杆：20*3mm扁铁 5.门框：40*3mm镀锌钢管 6.门禁：成品门轴、门栓 7.钢丝网：50*50网格 8.埋件：250*250*10mm钢板、Φ18螺纹钢筋 9.表面处理：绿色氟碳漆 10.其它满足规范和设计图纸要求 | 按图示尺寸以面积计量 （立面高度按4m计） | 包工包料 | m2 | 953.64 | 0 | 0 | 0 | 0 | 0 | 0 | 0
三 | G区田径场 | [11 empty] | 0
1 | 塑胶面层 | 1.13厚塑胶跑道面层 2.其它满足规范和设计图纸要求 | 按图示尺寸以面积计量 | 包工包料 | m2 | 4847.93 | 0 | 0 | 0 | 0 | 0 | 0 | 0
2 | 水泥砂浆找平 | 1.30厚1:2.5水泥砂浆找平 2.其它满足规范和设计图纸要求 | 按图示尺寸以面积计量 | 主材甲供 | m2 | 4847.93 | 0 | 0 | 0 | 0 | 0 | 0 | 0
3 | 人造草坪 | 1.人造草坪面层，绒长50，内填砂子、橡胶黑颗粒 2.5厚橡胶缓冲层 3.其它满足规范和设计图纸要求 | 按图示尺寸以面积计量 | 包工包料 | m2 | 9974.41 | 0 | 0 | 0 | 0 | 0 | 0 | 0
四 | H区篮球场 | [11 empty] | 0
1 | PU地垫 | 1.8mm硅PU面层（不区分颜色） 2.刮涂3mm硅PU加强层 3.刮涂5mm硅PU缓冲层 4.涂刷硅PU底漆两道 5.其它满足规范和设计图纸要求 | 按图示尺寸以面积计量 | 包工包料 | m2 | 3490.48 | 0 | 0 | 0 | 0 | 0 | 0 | 0
2 | 道路标线漆 | 1.100宽3mm厚白色专用道路标线漆喷涂 3.其它满足规范和设计图纸要求 | 按图示尺寸以延长米计量 | 包工包料 | m | 1232.52 | 0 | 0 | 0 | 0 | 0 | 0 | 0
3 | 铁艺拦网 | 1.顶部横杆：50*3mm镀锌钢管 3.纵向立杆：20*3mm扁铁 4.立面横杆：20*3mm扁铁 5.门框：40*3mm镀锌钢管 6.门禁：成品门轴、门栓 7.钢丝网：50*50网格 8.埋件：250*250*10mm钢板、Φ18螺纹钢筋 9.表面处理：绿色氟碳漆 10.其它满足规范和设计图纸要求 | 按图示尺寸以面积计量 （立面高度按4m计） | 包工包料 | m2 | 948.8 | 0 | 0 | 0 | 0 | 0 | 0 | 0
五 | 含税合计（元） | [11 empty] | 0
报价说明： 1.招标图纸版本：景观-共青校区一期景观工程图纸（园建+水电蓝图版）-20230208； 2.计量计价原则：工程量按实结算，含税固定综合单价包干； 3.包含不限于工程所需的材料费、人工费、机械费、材料所须的各种检测费及试验费、各种材料损耗及运输费、采保费、卸车费、材料场内二次运输费、机械进退场、合同工期内的赶工费、施工水电费、技术处理费、技术措施费（包括雨季及异常气候施工措施费、脚手架费用）、安全文明施工措施费、临时设施费及其他措施费、疫情防护费、管理费、利润、税金以及一定范围内的风险费用（不可抗力除外）、市场风险和本合同虽未提及但承包人在完成工程过程中必须支付的与本工程相关的其他费用。此费用不随市场材料波动而发生变化，不因施工环境条件发生变化而提高综合单价，不因实际工程数量与暂定数量之差别而影响综合单价； 4.投标单位自行复核公式链接且根据综合单价分析表自行分析并填报； 5.橙色填充区域为投标单位填报项。