## 总表
赣新校区室外监控立杆、机柜采购项目清单
序号 | 名称 | 参数 | 单位 | 数量 | 单价（元） | 合计（元） | 备注
1 | 单枪机立杆 | 1、材料:室外立杆,5mm厚钢板,避雷针采用Φ16钢筋,顶部磨尖,钢板材质Q235A; 2、规格尺寸:3.5m高直杆,底部直径148±3mm,顶部直径80±3mm,锥形杆,避雷针0.6m; 3、表面镀锌处理,厚度2mm，外喷乳白色漆; 4、做法详大样图 5、底板厚度大于12mm | 根 | 2 |  | 0
2 | 双枪机立杆 | 1、材料:室外立杆,5mm厚钢板,避雷针采用Φ16钢筋,顶部磨尖,钢板材质Q235A; 2、规格尺寸:3.5m高直杆,底部直径148±3mm,顶部直径80±3mm,锥形杆,避雷针0.6m; 3、表面镀锌处理,厚度2mm,外喷乳白色漆; 4、做法详大样图 5、底板厚度大于12mm | 根 | 76 |  | 0
3 | 三枪机立杆 | 1、材料:室外立杆,5mm厚钢板,避雷针采用Φ16钢筋,顶部磨尖,钢板材质Q235A; 2、规格尺寸:3.5m高直杆,底部直径148±3mm,顶部直径80±3mm,锥形杆,避雷针0.6m; 3、表面镀锌处理,厚度，外喷乳白色漆; 4、做法详大样图 5、底板厚度大于12mm | 根 | 23 |  | 0
4 | 四枪机立杆 | 1、材料:室外立杆,5mm厚钢板,避雷针采用Φ16钢筋,顶部磨尖,钢板材质Q235A; 2、规格尺寸:3.5m高直杆,底部直径148±3mm,顶部直径80±3mm,锥形杆,避雷针0.6m; 3、表面镀锌处理,厚度2mm,外喷乳白色漆; 4、做法详大样图 5、底板厚度大于12mm | 根 | 4 |  | 0
5 | 单球机立杆 | 1、材料:室外立杆,5mm厚钢板,避雷针采用Φ16钢筋,顶部磨尖,钢板材质Q235A; 2、规格尺寸:3.5m高直杆,底部直径148±3mm,顶部直径80±3mm,锥形杆,避雷针0.6m; 3、表面镀锌处理,厚度2mm,外喷乳白色漆; 4、做法详大样图 5、底板厚度大于12mm | 根 | 16 |  | 0
6 | 双球机立杆 | 1、材料:室外立杆,5mm厚钢板,避雷针采用Φ16钢筋,顶部磨尖,钢板材质Q235A; 2、规格尺寸:3.5m高直杆,底部直径148±3mm,顶部直径80±3mm,锥形杆,避雷针0.6m; 3、表面镀锌处理,厚度2mm,外喷乳白色漆; 4、做法详大样图 5、底板厚度大于12mm | 根 | 6 |  | 0
7 | 双枪机加单球机立杆 | 1、材料:室外立杆,5mm厚钢板,避雷针采用Φ16钢筋,顶部磨尖,钢板材质Q235A; 2、规格尺寸:3.5m高直杆,底部直径148±3mm,顶部直径80±3mm,锥形杆,避雷针0.6m; 3、表面镀锌处理,厚度2mm,外喷乳白色漆; 4、做法详大样图 5、底板厚度大于12mm | 根 | 2 |  | 0
8 | 围栏单枪机监控立杆 | 1、材料:室外立杆,5mm厚钢板,避雷针采用Φ16钢筋,顶部磨尖,钢板材质Q235A; 2、规格尺寸:3.5m高直杆,底部直径148±3mm,顶部直径80±3mm,锥形杆,避雷针0.6m; 3、表面镀锌处理,厚度2mm,外喷乳白色漆; 4、做法详大样图 5、底板厚度大于12mm | 根 | 7 |  | 0
9 | 围栏双枪机监控立杆 | 1、材料:室外立杆,5mm厚钢板,避雷针采用Φ16钢筋,顶部磨尖,钢板材质Q235A; 2、规格尺寸:3.5m高直杆,底部直径148±3mm,顶部直径80±3mm,锥形杆,避雷针0.6m; 3、表面镀锌处理,厚度2mm,外喷乳白色漆; 4、做法详大样图 5、底板厚度大于12mm | 根 | 48 |  | 0
10 | 围墙防水箱 | 400*300*150（304不锈钢材质）,整体厚度1.2mm | 台 | 17 |  | 0
11 | 立杆防水箱 | 400*300*150（304不锈钢材质）,整体厚度1.2mm | 台 | 129 |  | 0
12 | 立杆地笼 | 立杆配套,钢筋直径18mm,做法详大样图; | 个 | 129 |  | 0
13 | 枪机支架 | 立杆配套，做法详大样图 | 个 | 346 |  | 0
14 | 球机支架 | 立杆配套，做法详大样图 | 个 | 61 |  | 0
15 | 扁铁 | 25*4（每根立杆1.5米） | 米 | 193.5 |  | 0
16 | 接地引下线 | BV-6（每根立杆3米） | 米 | 387 |  | 0
17 | 人工接地极 | Ф18圆钢 L=1.5M | 米 | 193.5 |  | 0
18 | 6u机柜 | 1、名称：电井、地下室设备间弱电机柜 2、规格：600×450×370 3、材质：采用全通风网孔设计，通风率大于78%。配置机械锁配置垂直附件通道 4、安装：落地安装 5、其他：含固定板3块，电源排插2套，风扇2只； 6、立柱厚度2.0mm，框架1.2mm。左右侧门可开 | 个 | 1357 |  | 0
总价合计 | [5 empty] | 0

## 安装大样图
立杆防雷接地大样图 | 立杆安装示意图

## 工作面划分 (hidden)
NO. | 楼栋 | 面积（㎡） | 标段 | 价格 | 施工单位
1 | F医1#-F医2# | 12197.86 | 一标段 | 136008.935 | 优米科技
2 | F食堂1# | 9295.32 | 一标段 | 76874
3 | F宿1#-F宿2# | 14550.64 | 一标段 | 144954.325
4 | F宿9#-F宿10# | 13157.01 | 一标段 | 159248.975
5 | F宿3#-F宿4# | 13157.01 | 一标段 | 159248.975
6 | F宿5#-F宿6# | 13157.01 | 一标段 | 159248.975
7 | F宿7#-F宿8# | 13157.01 | 一标段 | 159248.975
8 | F教3#-F教4# | 16609.44 | 一标段 | 221633.575
9 | F训3# | 6359.48 | 一标段 | 161883.325
10 | F训4# | 6359.48 | 一标段
11 | F训1# | 8116.02 | 一标段 | 184843.875
12 | F训2# | 8116.02 | 一标段
13 | F教1#-F教2# | 16609.44 | 一标段 | 240499.15
14 | F食堂2# | 9295.32 | 一标段 | 75998.1
15 | F后勤服务中心 | 9295.32 | 一标段 | 55759.015
16 | F宿11#-F宿12# | 13157.01 | 一标段 | 159248.975
17 | F宿13#-F宿14# | 13157.01 | 一标段 | 159780.975
18 | A创1# | 16721.24 | 二标段 |  | 中海立业
19 | A创2# | 4010.93 | 二标段
20 | A创3# | 3950.03 | 二标段
21 | A创4# | 4418.27 | 二标段
22 | A创5# | 3979.38 | 二标段
23 | A创6# | 4397.99 | 二标段
24 | A创7# | 16359.96 | 二标段
25 | A训1# | 8116.02 | 二标段 | 184843.875
26 | A训2# | 8116.02 | 二标段
27 | A训3# | 6359.48 | 二标段 | 161883.325
28 | A训4# | 6359.48 | 二标段
29 | A教1#-A教2# | 16609.44 | 三标段 | 232457.4
30 | A科1# | 4469.82 | 三标段
31 | A科2# | 4407.71 | 三标段
32 | A科3# | 7121.28 | 三标段
33 | A教3#-A教4# | 16609.44 | 三标段 | 221420.775
34 | A训5# | 6359.48 | 三标段 | 161883.325
35 | A训6# | 6359.48 | 三标段
36 | H训3# | 6359.48 | 三标段 | 165247.275
37 | H训4# | 6359.48 | 三标段
38 | H行政1#-H行政2# | 16764.81 | 三标段 | 225328.125
39 | H区地下室一 | 13440.96 | 三标段
40 | H图文信息中心 | 47849.06 | 三标段 | 243676.425
41 | H艺院1#-H艺院2# | 18485.5 | 三标段 | 121725.6375
42 | H训1# | 6359.48 | 三标段 | 161883.325
43 | H训2# | 6359.48 | 三标段
45 | E教1#-E教2# | 16609.44 | 四标段 | 192346.975 | 健其行
46 | E训1# | 8116.02 | 四标段 | 184843.875
47 | E训2# | 8116.02 | 四标段
48 | G室内游泳馆 | 9563.83 | 四标段
49 | H会堂 | 12948.16 | 四标段
50 | E训3# | 6359.48 | 四标段 | 161883.325
51 | E训4# | 6359.48 | 四标段
52 | E教3#-E教4# | 16609.44 | 四标段 | 192754.525
53 | E教5#-E教6# | 16609.44 | 四标段 | 192754.525
54 | G综合教学楼 | 37654.38 | 四标段 | 340585.07 | 追锐
55 | 室外监控 |  |  | 672337.8
56 | 机房熔纤 |  |  | 165300