## Sheet1
倒置金相显微镜及光学显微镜设备清单
序号 | 仪器设备名称 | 参考型号及规格 | 数量 | 单价 | 总金额 | 参考品牌
1 | 倒置金相显微镜 | 舜宇IE500M1、无覆盖色差校正光学系统 2、放大倍数：50× - 500×（选配100×物镜后可到1000×） 3、目镜：自带视度调节高眼点大视野平场目镜PL10X，视场数≥20mm，其中一支目镜带尺，目镜放大率准确度≤±1%（以检测报告数据为准）。 ★4、观察筒：铰链式三目，45°倾斜，固定式分光比8:2，瞳距可调节，瞳距调节范围47-75mm。左右两系统放大率差≤±0.5%（以检测报告数据为准）。双目系统左右市场中心偏差上下≤0.05mm；左右外侧≤0.08；左右内侧≤0.05mm。 5、转换器：内定位5孔物镜转换器。 ★6、物镜：平场消色差长工作距金相物镜，物镜放大率准确度≤±1%（以检测报告数据为准）。 | 8 |  |  | 中教通
2 | 摄影接口ACX40CTV0.5 | 1、接口CX40CTV0.5。2、显微镜专用接口，除RX50M外其他通用。 | 3 |  |  | 中教通
3 | 成像系统BM3LY630T | 1、摄像头M3LY630T。2、用于对成像和速度有一定要求的学校。 | 3 |  |  | 中教通
4 | 德国蔡司光学显微镜 | 1 Axio Vert.A1镜体 孔物镜转换器，可装明场、高级暗场、偏光、干涉物镜M27，含6×20 mm滑尺插槽，反射光万能全消色差照明器，含消除漫反射的毛玻璃板，视场光阑插槽和孔径光阑插槽，偏光器插槽及滤色片滑尺插槽，4位反射器功能转盘，12×35mm插槽用于检偏滑尺，手动粗微调旋钮，谐波齿轮，13mm聚焦高度含限位器，光控旋钮，透反光源开关，中间板H=50 mm，USB接口，自动适应电源12V DC 60W，稳压 100...240V AC/50...60Hz/80VA，提供适合不同国家电工标准的电缆 个 1 2 反射光万能全消色差照明器适配器 个 1 3 双目照相镜筒 45°/23 (50:50) 个 1 4 机械载物台 40×40 个 1 5 载物台垫片 d=10 mm 个 1 6 载物台垫片 d=20 mm 个 1 7 载物台垫片 d=30 mm 个 1 8 孔径光阑滑尺 14×40 mm 个 1 9 视场光阑滑尺 14×40 mm 个 1 10 日光矫正滤色片 3200-5500K；d=25×2 个 1 11 明场反射模块 兄弟DCP-7080D 个 1 12 防尘罩 个 1 13 LED灯箱含反光碗 个 1 14 高眼点视度可调宽场目镜 PL 10×/23 Br.foc. 个 1 15 目镜眼罩 个 2 16 视频接口 60N-C 2/3" 0.63× 个 1 17 十字线测微尺 10:100，d=26 mm 个 1 18 反差增强型高性能多功能物镜 EC "Epiplan" 5×/0.13 M27 个 1 19 反差增强型高性能多功能物镜 EC "Epiplan" 10×/0.25 M27 个 1 20 反差增强型高性能多功能物镜 EC "Epiplan" 20×/0.40 M27 个 1 21 反差增强型高性能多功能物镜 EC "Epiplan" 50×/0.75 M27 个 1 22 反差增强型高性能多功能物镜 EC "Epiplan" 100×/0.85 M27 个 1 23 高分辨率彩色数码摄像头 600万象素 个 1 24 测微台尺 个 1 | 1 |  |  | 德国卡尔蔡司光学有限公司
5 | 电子分析天平 | FA1004 万分之一 0.1mg | 1 |  |  | 湖南力辰仪器有限公司
合计