## Sheet1
金相制备设备器材清单
序号 | 仪器设备名称 | 参考型号及规格 | 数量 | 单价 | 总金额 | 参考品牌
1 | 抛光机 | 蔚仪P-11.抛盘直径：∮200mm 2.转速：1400r/min 900r/min（订制） 3.电源：380v、50Hz 220v、50Hz （订制） 4.外型尺寸 360×300×320mm 5.净重 16Kg | 10 |  |  | 中教通
2 | 预磨机 | 蔚仪M-11、 研磨盘直径： φ203mm 2、 研磨盘转速： 450转/分 3、 砂纸直径： 200mm 4、 电 动 机： 220V 5、 重 量： 30kg | 10 |  |  | 中教通
3 | 箱式电阻炉 | SX-12-10方式四面加热最高使用温度1000℃1200℃1000℃1℃温度分辨率性能温度波动度±1%℃加热方式阶段性升温炉体硅酸铝加热器炉丝2.5KW构成额定功率8KW5KW12KW2.5KW5KW10KW4KW4KW冷轧钢板外装温度控制方式数码管双列PID程序模式选配温度设定方式轻触四按键设定温度表示方式测定温度显示，4位数码上位显示，设定温度显示，4位数码下位显示0-9999（分钟）控制器定时器运行功能定值运行，定时运行，自动停止附加功能偏差修正，菜单按键锁定，停电补偿，停电记忆K型传感器内尺寸（深*宽·高）400*2501160200*120*80300*200*120300*200*12500*3001200200*120*80300 200*1204001250160325*200*125规格外型尺寸（深“宽高）400*580*530510*690*5305101690*530550780 580640 1000740400 530 530510 690153055017801580545'670*470可增加配置排气口注XL-1带排气口 | 1 |  |  | 湖南力辰仪器科技有限公司
4 | 塑壳磁力搅拌器 | 产品型号,LC-MSB-HD,电源AC220V,频率,50Hz,整机功率,550w,显示方式,LCD,转速范围,200-1600rpm,转速控制精度,±10rpm,定时范围,0-99h59min,温控范围RT-300°C.控温精度托盘±3℃溶液±0.5℃,最大搅拌量5L,工作盘材质,亚克力铸铝+陶瓷喷涂铸铝+陶瓷喷涂,工作区域尺寸150×150,电机类型,无刷电机,净重,2.1kg,产品尺寸,180×270×85mm | 1 |  |  | 湖南力辰仪器有限公司
5 | 集热式磁力搅拌器 | DF-101T 10L电源电压220V/50Hz，显示方式LED数码管，整机功率1535W，最大搅拌量10000ml有效容积中300×200mm,转速范围0-2600r/min直流永磁电机电机类型温控范围室温～300℃控温精度±1℃净重7.6KG产品尺寸340×340×360mm | 1 |  |  | 湖南力辰仪器有限公司
6 | 无油真空泵 | AP-01P：电压12/24V功率流5L/Min量11W正压负压-99KPa1-1.5Bar耐腐性是电机类型无刷电机产品尺寸327g重量113*32*76mm气泵材质泵头PPS,膜片/阀片EPDM/FKM(材质可选），泵体尼龙保存温度：-40-60℃介质温度：-10-45℃使用环境 | 2 |  |  | 盐城普瑞奇实验仪器有限公司
7 | 去离子水机 | YK-RO-B-15L：操作压力 0.7（Mpa） 水电阻率 18.25MΩ/cm@25℃ 出水量 15升 外形尺寸 35*36*42（cm） 电压 220（V） 水质 一级水 功率 50（w） 电导率 0.054us/cm@25℃ 脱盐率 99.9（%） 单机出力 15L（/h） | 1 |  |  | 舒活泉厦门人工智能有限公司
8 | 管式炉 | OTF-1200X：1、双层壳体，配有循环风冷系统，壳体温度<60℃。 2、内炉膛表面涂有美国进口氧化铝涂层，可以提高加热效率，同时延长使用寿命。 3、采用PID控制器，可以设置30段升降温程序。 4、设有超温及断偶报警功能。 5、已通过CE认证。 技术参数 1、电源：AC 220V 50Hz/60Hz 2.5KW 2、石英管：外径Ø50mm，内径Ø44mm，长1000mm 外径Ø60mm，内径Ø54mm，长1000mm 外径Ø80mm，内径Ø74mm，长1000mm 外径Ø100mm，内径Ø94mm，长1000mm 3、加热元件：掺钼铁铬铝合金电阻丝，表面涂有氧化锆 4、加热区域：440mm 5、恒温区域：150mm 6、工作温度：高1200℃（必须通入惰性气体以防止炉管发生形变），连续工作1100℃ 7、大升降温速率：20℃/min 8、控温精度：±1℃ 9、真空度：10-2torr（机械泵），10-5torr（分子泵） 10、泄漏率：<5mtorr/min 产品规格 尺寸：590mm×380mm×520mm；重量：40kg 标准配件 1 石英管 1根 2 不锈钢真空法兰 1套 1、铰链式法兰 2、数字真空计 3、控温软件 | 1 |  |  | 合肥科晶技术有限公司
9 | 过滤装置 | 2000ml | 2 |  |  | 盐城普瑞奇实验仪器有限公司
10 | 硬度计 | HR-45A 型表面洛氏硬度计:表盘直接读数，HRN、HRT，并可选配表洛其他标尺 ·尤其适合于平行平面的精密测量 ·精密液压缓冲器，加载平稳而且速度可调 ·机械手动测试过程，无需电器控制 ·精度符合GB/T230.2、ISO6508-2和美国ASTM E18标准 主要技术规格： 标准配备： ·测量范围：70-94HR15N,67-93HR15T,42-86HR30N,29-82HR30T, 20-77HR45N,10-72HR45T ·大平试台：1个，小平试台：1个，V型试台：1个； ·试验力：147.1、294.2、441.3N（15、30、45kgf) ·金刚石圆锥压头：1只，钢球压头：1/16”1只 ·试样允许最大高度：170mm ·标准表面洛氏硬度块：块 ·压头中心至机壁距离：135mm ·硬度分辨率：0.5HRN(T) ·外形尺寸：466*238*630mm ·重量：70kg | 8 |  |  | 精贯
11 | 显微维氏硬度计 | 型号 HYHVS-1000A 测量范围 5-5000HV 试验力 0.09807、0.2452、0.4904、0.9807、1.961、2.942、4.904、9.807N （10、25、50、100、200、300、500、1000g） 数据输入方式 自动 转塔方式 自动 试件允许最大高度 120mm 压头中心到机壁距离 110mm XY工作台尺寸 100*100mm XY工作台行程 25*25mm XY工作台最小单位 0.01mm 镜头倍率 10×，40× 放大倍率 100×，400× 最小步距 0.025μm 硬度分辨率 0.1HV 电源 AC 220V，50Hz 外形尺寸 530*290*490mm 重量 45kg 附件标准配置： XY工作台 1个 细轴试台 1个 薄片试台 1个 小平口钳试台 1个 大V型块 1个 小V型块 1个 金刚石维氏压头 1个 标准显微硬度块 2块 打印机 1个 | 1 |  |  | 武义恒宇仪器有限公司
12 | 吹风机 | 1600W，用于吹干试样 | 10 |  |  | 中教通
13 | 钢化玻璃板 | 300×400×10mm，用于手磨砂纸 | 10 |  |  | 中教通
14 | 金相砂纸 | 黑碳化硅干湿两用 100张/包 | 6 |  |  | 中教通
| 180#、400#、800# | 粒度号：180#、320#、400#、600#、800#、1000#、1200#、1500#、2000#，方形或圆形无胶
| 三款各2包 | （180-800#供大赛用，1000-2000#教学练习用）
15 | 金相砂纸 | 绿碳化硅+进口乳胶纸干湿两用 100张/包 | 6 |  |  | 中教通
| (进口料） | 方形230×280mm可以免费加工成圆形无胶
| 1200#、1500#、2000# | 粒度号：1000#、1200#、1500#、2000#
三款各2包
16 | 金刚石抛光膏 | 粒度：W2.5 | 100
中教通
17 | 金相试样 | 工业纯铁、20#、球铁、T8、45#、40Cr、65Mn、GCr15、T10等 (教学、练习用样品）尺寸：Φ15×18mm | 90 |  |  | 中教通
（退火态）
工业纯铁、20#、球铁
三款各30个
18 | 物品托盘 | 尺寸：36×27×4.8cm，塑料托盘，用于盛放辅料 | 45 |  |  | 中教通
|  |  |  | 合计 | 0