## 地坪漆工程量清单
南昌工学院共青校区一期地坪漆工程量清单
序号 | 项目名称 | 工作内容及特征描述 | 图例 | 计算规则 | 计量 单位 | 工程量 | 综合单价组成（元） |  |  |  |  | 含税综合单价（元） | 含税小计 （元） | 备注（品牌）
[7 empty] | 人工费 | 材料费 （含损耗率） | 辅材及机械费 | 管理费及利润 | 税金
一 | 地坪漆部分
1 | 找平层 | 40厚C25细石混凝土找平精找平 |  | 按面积计量 | m2 | 7328
2 | 1.0厚普通环氧地坪 | 环氧砂浆地坪漆施工工艺：1、基础素地打磨清理，2、滚涂环氧底漆，3、底漆固化后刮一遍环氧中涂砂浆，待砂浆层固化干燥后再次打磨清理，4、刮环氧中涂腻子层一遍，5、腻子层固化干燥后滚涂环氧面漆一遍 |  | 按面积计量 | m2 | 7328
二 | 含 % 税合计（元）

## 工程量明细统计表
工程量明细统计表
序号 | 部位 | 单位 | 图文中心 | 综合楼 | 游泳馆 | 设备房 | H会堂 | E训1 | E训2 | 合计 | 备注
1 | 变电所 | m2 |  | 116 | [5 empty] | 116
2 | 排烟机房 | m2 |  | 121.7 | [5 empty] | 121.7
3 | 送风机房 | m2 |  | 171.2 | [5 empty] | 171.2
4 | 电梯机房 | m2 |  | 96.05 | [5 empty] | 96.05
5 | 变配电室 | m2 |  |  | 109 |  | 83 |  |  | 192
6 | 教室 | m2 | [5 empty] | 815 | 515 | 1330
7 | 设备房 | m2 |  |  |  | 400 |  |  |  | 400
8 | 基本/密集 书库 | m2 | 3572.99 | 1327.72 | [5 empty] | 4900.71 | 室内精装
9 | 合计 | m2 | 3572.99 | 1832.67 | 109 | 400 | 83 | 815 | 515 | 7327.66
地/楼1 | 环氧面层/楼面 (燃烧性能等级A级) | 环氧面层/楼面 (燃烧性能等级A级) 1）1.0厚普通环氧地坪 |  |  |  |  | 变电所、开闭所、发电机房、排烟机房、送风机房、电梯机房
2）40厚C25细石混凝土找平
3）钢筋混凝土板/垫层/回填层

## 设备房、及其他的工程量 (hidden)
工程量明细表
序号 | 楼栋 | 分类工程量（m2）
|  | 电表间 | 配电房 | 电梯机房 | 小计
1 | 1#楼 | 10.58 |  |  | 10.58
2 | 2#楼 | 10.44 |  |  | 10.44
3 | 3#楼 | 15.12 | 5.98 |  | 21.1
4 | 5#楼 | 10.56 | 93.88 |  | 104.44
5 | 6#楼 | 9.12 |  |  | 9.12
6 | 7#楼 | 15.855 | 5.93 |  | 21.785
7 | 8#楼 | 10.76 | 7.56 |  | 18.32
8 | 9#楼 | 10.83 |  |  | 10.83
9 | 10#楼 | 15.855 | 6 |  | 21.855
10 | 11#楼 | 10.57 |  |  | 10.57
11 | 12#楼 | 10.6 |  |  | 10.6
12 | 13#楼 | 11.09 | 5.925 |  | 17.015
13 | 13A#楼 | 10.57 | 7.54 |  | 18.11
14 | 15#楼 | 10.6 | 23.65 |  | 34.25
15 | 16#楼 | 16.36 |  |  | 16.36
16 | 17#楼 | 13.247 | 144.49 |  | 157.737
17 | 18#楼 | 6.72 |  |  | 6.72
18 | 19#楼 | 7.52 |  | 8.8 | 16.32
19 | 20#楼 | 7.889 | 155.14 | 8.8 | 171.829
20 | 21#楼 | 10.95 |  | 8.8 | 19.75
21 | 22#楼 | 10.95 |  | 8.8 | 19.75
22 | 23#楼 | 6.65 |  | 8.8 | 15.45
23 | 合计 | 242.836 | 456.095 | 44 | 742.931
交通安全设施