## 编制说明
招标工程量清单编制说明（报价必看）
一、编制要求：
1、清单编制图纸版本：南昌工学院体育场装修图纸修改（2023.05.20）版。
2.本工程暂定工程量，固定综合单价合同，综合固定单价包含人工费、材料费、机械费、管理费、措施费、利润、税金、脚手架、成品保护等全部包干单价。
3.清单子目中，除另有规定外，均包括相应的面层铺贴、挂贴、干挂；刷防护材料、材料运输、固定支架安装、活动面层安装、龙骨铺设、勾缝、磨光、酸洗、打蜡、刷油漆、贴嵌防滑条、固定配件安装、勾分格缝；龙骨、骨架制作、运输、安装、油漆、嵌缝；钉隔离层、基层铺钉、五金、玻璃安装、烫蜡、面层铺贴、装订压条、边框制安。未注明的工作内容、其它材料含在相关项目内。
4.除单独列项的措施费用外，其他措施费（尤其是脚手架）均包含在综合固定单价内。
5.此价格体系中已按质量标准、工期等要求充分考虑人、材、机、管理、利润、税金及附加的其它费用等因素。
6.在签订本合同前已清楚并考虑工地周围环境、交通道路、现场地质资料、周围地下管网、现场条件、招标文件、承包范围、质量标准、工期、施工图纸、施工组织设计，并已考虑检验检测、施工技术措施、安全文明施工措施、保修期内因施工或产品质量问题引起的维修和更换等因素。
7.施工单位结合现场实际情况及施工图纸，应详细充分、确保准确无疑地与项目部工程师及设计人员沟通，确保所供的构件数量、尺寸及型号与现场工程需要的尺寸及型号准确无误，对于因沟通不够引起的误工和返工， 由施工方承担经济损失。
二、工程计价规则：
1.本价格体系总价已经包含辅材耗材、机械、人工、安装、施工、运输、搬运、检测、措施费、利润、管理、税费及材料损耗、成品保护、二次转运、风险等一切相关费用。包括全部材料（含甲供材）搬运至现场的费用(综合考虑场内运输)和垃圾清运费、成品保护费、安全文明施工费、清洁费、其他措施费及税金。
2.石材必须做防水、防碱处理；石材主材价格（见材料单价表中主材价格一栏）为石材成品规格板含表面处理（如光面、荔枝面等）、六面防护、大理石背网运至工地价格、加厚边、加筋、倒角、磨边、水刀拼花；其他二次加工费（如石材暗门、开孔、墙地面结晶等）均包含在辅材及人工费中。
3.不锈钢制品不因表面更换颜色及纹理和处理方式变化对价格作出调整，且均须作抗指纹处理。
4.本工程天棚吊顶综合单价包含但不限于吊杆长度大于1.5米时，应设置反支撑及完成造型所需的木夹板、施工用脚手架（不分层高综合考虑）；当吊杆与设备相遇时，应调整并增设吊杆（或遇管道设备等需增加钢结构转换层）；如遇重型设备（如装饰灯、电扇等）部位需做加固处理等工作的费用，不再另行计取；天花及墙面装修超高需搭设脚手架问题及顶层楼梯间超高部分增加费用已单列清单项，投标单位需综合考虑，后期不予增加此费用。
5.投标单位报价无需考虑土建总包配合费。
6.甲方分包项目不属乙方施工范围，不计入合同总价，但乙方应服从项目部管理，配合交叉作业；
7.以下费用都含在综合单价内，不再另计： ①施工期内人工、辅材耗材和机械的价格波动风险，所有人工材料价格结算时均不予调差； ②停电、停水、多次转运、施工场地不足等所需措施的一切费用和工期，并已考虑了各种可能因素影响施工所增加的费用； ③本工程所有建筑垃圾，施工单位必须自行清理、装运至小区外，过程中发生的费用； ④本工程不得在现场加工制作，如施工单位确需在现场加工，其质量保证措施须经招标单位书面同意。材料的进场和堆放应按进度计划进行。
8.关于清单中各项目工作内容的描述，如有描述不清、错误、漏项或与图纸相矛盾的地方，优先级以图纸为准。
10.其他未尽事宜详见合同及技术标准附件;本页不得删除,将作为合同清单的有效组成部分。
11.价格组成：综合单价由辅材、人工、机械单价、综合费（含管理费及利润等其他各项费用）组成。 其中：
①主材单价（甲供）：指材料自来源地运至工地现场并堆放在指定地点的价格，含材料原价、运杂费、运输损耗及采保费；
②主材损耗（甲供）：详见综合单价分析表，综合单价内的损耗为施工损耗；甲供瓷砖因铺贴排版方式产生的损耗按设计确认的排版图另行计算；
③辅材单价：按图纸完成工程所需的除主材外的所有材料价格，含辅材单价、合理损耗等；
④人工机械单价：按图纸完成工程所需消耗的所有人工机械费用，含制作加工、运输、材料采购保管、安装及调试等费用；
⑤为防止材料浪费所有甲供材施工损耗控制在3%以内，若乙方超领用额度超过定额损耗量，超过将对施工方进行罚款处理；
12.工程量计算规则：工程量根据设计图纸计算，所有工程量均为可视面净量，须特别说明的计算规则如下：
1）乳胶漆面积按可视展开面计算；
2）天棚轻钢龙骨，铝合金龙骨按面层不同的标高分一级和跌级天棚，天棚面层在同一标高者称一级天棚，不在同一标高且高差在20cm以上者（不含20cm)称为跌级。 2.1如下图是原顶往下吊则不能算跌级。
13.精装总包项目配合费在措施项目清单已单列，投标单位根据地面面积自行填报，后期不得向甲分包、甲供材及其他分包单位收取配合费，为加快进度需服从项目部统筹协调。
三、其它说明：
1.瓷砖二次加工费用切割、磨边、拉槽、倒角、楼梯踏步防滑槽等均含在辅材及人工费内，不单列清单项后续也不做签证；
2.通风空调、防排烟风口、灯孔（槽）等承包范围内涉及配合其他专业分包单位的开洞、固定、洞口周边刷黑色漆由投标单位在综合单价内综合考虑，不单列清单项后续也不做签证；
3、空调进出风口加固在各吊顶清单报价中需综合考虑进去，不单列清单项后续也不做签证；
4.工程量清单中工程量为1的均为备选清单项，投标单位均需综合考虑报价；
5.施工水电费由甲方承担，投标单位无需考虑相关费用；
6.投标单位自行复核清单项，如有图纸对应清单缺项漏项，投标单位可回标答疑提出；按清单进行报价，清单内项目特征及备注说明了甲供材料，其他未明确的辅材、耗材、措施费用、人工、机械、工具及各施工工序等均由乙方负责；
7.表格中的数字均有公式链接关系，投标人须自行检查核对，并对最后的数据结果负责。

## 楼栋报价汇总表
南昌工学院体育馆精装修工程汇总表
序号 | 楼栋 | 面积基准 | 面积 （m2） | 含税小计 （元） | 含税单方造价 (元/m2） | 备注
1 | 南昌工学院体育馆 （地上部分） | 建筑面积 | 26478.34 | 0 | 0 | 3%税金
| 含税合计（元） |  | 26478.34 | 0 | 0

## 体育馆-地上
南昌工学院体育馆工程量清单（地上部分）
序号 | 项目名称 | 项目特征 | 计算规则 | 单位 | 工程量 | 综合单价组成（元） |  |  |  | 含税综合单价（元） | 含税合计 （元） | 承包方式
[6 empty] | 人工费 | 辅材及机械费 | 管理费及利润 | 税金
3%
一 | 1层地面
1 | 拆除200mm厚多孔砖或加气块墙体 | 1、拆除200mm厚多孔砖或加气块墙体； 2、垃圾装袋清运到指定地点； 3.其他：满足设计图纸要求及相关规范、技术要求 | 按图示尺寸以面积计量 | m2 | 145.05 | [6 empty] | 甲供材料：墙地砖、瓷砖胶、水泥、砂 其他材料全部乙供
2 | 800*800防滑耐磨地砖 | 1.CT-02，800*800防滑耐磨地砖，填缝剂擦缝； 2.基层清理、扫素水泥浆、基层砂浆铺贴、瓷砖背面瓷砖胶泥或素水泥浆、瓷砖铺贴、勾缝以及为完成该项工作的一切工序【综合考虑瓷砖规格、铺贴砂浆厚度及配合比】 3.其他：满足设计图纸要求及相关规范、技术要求 | 按图示尺寸以面积计量 | m2 | 2557.49
3 | 300*600深灰色地砖 (错拼) | 1.CT-03，300*600深灰色地砖(错拼)，填缝剂擦缝； 2.基层清理、扫素水泥浆、基层砂浆铺贴、瓷砖背面瓷砖胶泥或素水泥浆、瓷砖铺贴、勾缝以及为完成该项工作的一切工序【综合考虑瓷砖规格、铺贴砂浆厚度及配合比】 3.其他：满足设计图纸要求及相关规范、技术要求 | 按图示尺寸以面积计量 | m2 | 407.77
4 | 800*800防滑耐磨地砖 （楼梯间） | 1.CT-02，800*800防滑耐磨地砖，填缝剂擦缝，踏步加工四条5*3MM防滑槽； 2.基层清理、扫素水泥浆、基层砂浆铺贴、瓷砖背面瓷砖胶泥或素水泥浆、瓷砖铺贴、勾缝以及为完成该项工作的一切工序【综合考虑瓷砖规格、铺贴砂浆厚度及配合比】 3.其他：满足设计图纸要求及相关规范、技术要求 | 按图示尺寸以水平投影面积计量 | m2 | 415.53
5 | 600*1200水泥灰防滑地砖 | 1.CT-01，600*1200水泥灰防滑地砖，填缝剂擦缝； 2.基层清理、扫素水泥浆、基层砂浆铺贴、瓷砖背面瓷砖胶泥或素水泥浆、瓷砖铺贴、勾缝以及为完成该项工作的一切工序【综合考虑瓷砖规格、铺贴砂浆厚度及配合比】 3.其他：满足设计图纸要求及相关规范、技术要求 | 按图示尺寸以面积计量 | m2 | 633.03
6 | 门槛石 | 1.ST-02银白龙石材 2.基层清理、扫素水泥浆、基层砂浆铺贴、石材加强布去除、背面石材粘结剂、石材铺贴、勾缝以及为完成该项工作的一切工序【湿贴】 3.其他：满足设计图纸要求及相关规范、技术要求 | 按图示尺寸以面积计量 | m2 | 10.92
7 | 水泥砂浆找平 | 1.饰面层下水泥砂浆找平， 水泥砂浆找平20mm厚 | 按图示尺寸以面积计量 | m2 | 1
8 | 水泥砂浆找平 (厚度增减价) | 1.水泥砂浆找平层 厚度每增减5mm | 按图示尺寸以面积计量 | m2 | 1
9 | 自流平地面 | 1.3mm厚水泥自流平工序一道，找平，界面剂；（5.0mm厚仿木纹塑胶地板下面） 2.基础地面清理、修补； 3.其他：满足设计图纸要求及相关规范、技术要求。 | 按图示尺寸以面积计量 | m2 | 12786.4
10 | 细石混凝土找平层 | 1.C25细石混凝土找平，厚度为40mm； 2.其他：满足设计图纸要求及相关规范、技术要求。 | 按图示尺寸以面积计量 | ㎡ | 1
11 | 细石混凝土找平层 | 1.C25细石混凝土找平，厚度为100mm； （金刚砂地坪下面） 2.其他：满足设计图纸要求及相关规范、技术要求。 | 按图示尺寸以面积计量 | ㎡ | 1
12 | 沉箱陶粒回填 | 1.沉箱陶粒回填厚度400mm以内 2.其他：满足设计图纸要求及相关规范、技术要求 | 按图示尺寸以体积计量 | m3 | 1
二 | 1层天棚
1 | 白色穿孔铝板吊顶 | 1、AL-04，1.5mm厚白色穿孔铝板； 2、40*40*3镀锌方管@600，Φ8钢筋吊杆，M8膨胀螺栓固定； 3.其他：满足设计图纸要求及相关规范、技术要求。 | 按图示尺寸以水平投影面积计量 | m2 | 1
2 | 铝扣板吊顶 | 1.AL-06，300*1200*0.8厚铝扣板； 2. 专用衔架龙骨,间距600； 3. U型50轻钢主龙骨,中距900~1200； 4. Φ8钢筋吊杆,中距900~1200,吊杆上部与预留钢筋吊环固定； 5.其他：满足设计图纸要求及相关规范、技术要求。 | 按图示尺寸以水平投影面积计量 | m2 | 1
3 | 600*1200*20玻纤吸声板 | 1、GWB-01，600*1200*20mm玻纤吸声板； 2、Φ8钢筋吊杆，M8膨胀螺栓固定； 3.其他：满足设计图纸要求及相关规范、技术要求。 | 按单块计量 | 块 | 1326
4 | 轻钢龙骨石膏板吊顶（平吊） | 1、双层石膏板9.5mm厚，自攻螺丝拧牢,钉眼防锈处理，18厚玻镁板基层； 2、C50次龙骨@400，U型60轻钢主龙骨中距1000； 3、 Φ8钢筋吊杆,中距1000,吊杆上部与预留钢筋吊环固定；(包含各种吊顶洞口开孔) 4、其他：满足设计图纸要求及相关规范、技术要求。 | 按图示尺寸以水平投影面积计量 | m2 | 1519.5
5 | 轻钢龙骨石膏板吊顶（跌一级） | 1、双层石膏板9.5mm厚，自攻螺丝拧牢,钉眼防锈处理，15厚细木工板基层刷防火漆； 2、50系列轻钢主龙骨； 3、 Φ8钢筋吊杆，M8膨胀螺栓固定；(包含各种吊顶洞口开孔) 4、其他：满足设计图纸要求及相关规范、技术要求。 | 按图示尺寸以水平投影面积计量 | m2 | 46.4
6 | 卫生间防水石膏板吊顶（平吊） | 1、双层防水石膏板9.5mm厚，自攻螺丝拧牢,钉眼防锈处理，18厚玻镁板基层； 2、C50次龙骨@400，U型60轻钢主龙骨中距1000； 3、 Φ8钢筋吊杆,中距1000,吊杆上部与预留钢筋吊环固定；(包含各种吊顶洞口开孔) 4、其他：满足设计图纸要求及相关规范、技术要求。 | 按图示尺寸以水平投影面积计量 | m2 | 24
7 | 浅灰色镀锌金属网吊顶 | 1.AL-08，浅灰色镀锌金属网(0.4mm厚)； 2.Φ8钢筋吊杆，M8膨胀螺栓固定； 3.其他：满足设计图纸要求及相关规范、技术要求。 | 按图示尺寸以面积计量 | m2 | 63.4
8 | 木饰面刮板吊顶 | 1.WD-01，木饰面刮板； 2.50*20覆面龙骨固定@600，15MM厚阻燃板基层； 3.其他：满足设计图纸要求及相关规范、技术要求。 | 按图示尺寸以水平投影面积计量 | m2 | 3.6
9 | 12厚木纹陶铝吸音板吊顶 | 1.WD-02，12厚木纹陶铝吸音板； 2.内填隔音棉(≥32kg/m³)，轻钢CS60上人副龙骨； 3、Φ8钢筋吊杆，M8膨胀螺栓固定； 4、其他：满足设计图纸要求及相关规范、技术要求。 | 按图示尺寸以面积计量 | m2 | 1020.7
10 | 木纹铝方通吊顶 | 1.AL-02，30*60*0.8厚木纹铝方通； 2.中龙骨U50x19x0.5,中距<1200,主龙骨60x30x1.5,(吊点附吊挂)中距<1200； 3.Φ8钢筋吊杆,双向中距900~1200,化学螺栓顶面固定； 4.其他：满足设计图纸要求及相关规范、技术要求。 | 按图示尺寸以水平投影面积计量 | m2 | 183.74
11 | 美岩水泥装饰板吊顶 | 1.GWB-03，8mm厚美岩水泥装饰板； 2.12厚阻燃板基层，50*20mm覆面龙骨； 3.其他：满足设计图纸要求及相关规范、技术要求。 | 按图示尺寸以水平投影面积计量 | m2 | 833
12 | 深灰色无机涂料 （原顶） | 1.混凝土结构基层剔除模板屑、凿除模板缝漏浆等，涂刷界面剂；对于无吊顶有涂料的区域，以原现浇板移交精装单位，需刷素水泥浆一道甩毛； 2.深灰色无机涂料2遍； 3.2mm厚耐水腻子分遍找平1遍； 4.3mm厚底基防裂腻子分遍找平1遍，（砂纸打磨）； 5.其他：满足设计图纸要求及相关规范、技术要求。 | 按图示尺寸以面积计量 | m2 | 7283
13 | 白色无机涂料 （原顶） | 1.混凝土结构基层剔除模板屑、凿除模板缝漏浆等，涂刷界面剂；对于无吊顶有涂料的区域，以原现浇板移交精装单位，需刷素水泥浆一道甩毛； 2.白色无机涂料2遍； 3.2mm厚耐水腻子分遍找平1遍； 4.3mm厚底基防裂腻子分遍找平1遍，（砂纸打磨）； 5.其他：满足设计图纸要求及相关规范、技术要求。 | 按图示尺寸以面积计量 | m2 | 610.76
14 | 白色无机涂料 （石膏板吊顶） | 1.白色无机涂料2遍； 2.2mm厚耐水腻子分遍找平1遍； 3.3mm厚底基防裂腻子分遍找平1遍，（砂纸打磨）； 4.其他：满足设计图纸要求及相关规范、技术要求。 | 按图示尺寸以面积计量 | m2 | 2330.7
15 | 窗帘盒 | (1)12mm玻镁板，防火处理，面贴单层9.5mm石膏板；白色专用防霉胶(软连接)（不含面层乳胶漆，计入天棚乳胶漆），展开宽度400mm； (2)其他：满足设计图纸要求及相关规范、技术要求 | 按延长米计量 | m | 75.3
16 | 成品检修口 | 1、吊顶开检修口，规格600*600mm以内； 2、检修口安装 | 按图示尺寸以个数计量 | 个 | 46
17 | 反支撑天花（天花吊杆高度1500<W<3000） | 1.L50x50x5mm热镀锌角钢与C8吊筋满焊固定； 2.其他：满足设计图纸要求及相关规范、技术要求。 | 按水平投影面积 | m2 | 11659.9
18 | 转换层天花（天花吊杆高度≥3000） | 1.L50*50*5热镀锌角钢 @=800mm； 2.L50*50*5热镀锌角钢立杆(与建筑顶板固定)； 3.其他：满足设计图纸要求及相关规范、技术要求。 | 按水平投影面积 | m2 | 794.6
三 | 1层墙面
1 | 600*1200米白色墙砖(错拼) | 1.CT-04，600*1200米白色墙砖(错拼)，填缝剂擦缝； 2.基层清理、扫素水泥浆、基层砂浆铺贴、瓷砖背面瓷砖胶泥或素水泥浆、瓷砖铺贴、勾缝以及为完成该项工作的一切工序【综合考虑瓷砖规格、铺贴砂浆厚度及配合比】 3.其他：满足设计图纸要求及相关规范、技术要求 | 按图示尺寸以面积计量 | m2 | 924.552 | [7 empty] | 331.8
2 | 马赛克墙面 | 1.CT-05，马赛克，填缝剂擦缝； 2.基层清理、扫素水泥浆、基层砂浆铺贴、瓷砖背面瓷砖胶泥或素水泥浆、瓷砖铺贴、勾缝以及为完成该项工作的一切工序【综合考虑瓷砖规格、铺贴砂浆厚度及配合比】 3.其他：满足设计图纸要求及相关规范、技术要求 | 按图示尺寸以面积计量 | m2 | 125.2 | [7 empty] | 36.4
3 | 300*600米白色墙砖 | 1.CT-011，300*600米白色墙砖，填缝剂擦缝； 2.基层清理、扫素水泥浆、基层砂浆铺贴、瓷砖背面瓷砖胶泥或素水泥浆、瓷砖铺贴、勾缝以及为完成该项工作的一切工序【综合考虑瓷砖规格、铺贴砂浆厚度及配合比】 3.其他：满足设计图纸要求及相关规范、技术要求 | 按图示尺寸以面积计量 | m2 | 51.9
4 | 美岩水泥装饰板(浅灰) | 1.GWB-03，8厚美岩水泥装饰板(浅灰)； 2、12厚阻燃板基层，50*20覆面龙骨； 3、其他：满足设计图纸要求及相关规范、技术要求。 | 按图示尺寸以面积计量 | m2 | 768.68
5 | 美岩水泥装饰板(深灰) | 1.GWB-07，8厚美岩水泥装饰板(深灰)； 2、12厚阻燃板基层，50*20覆面龙骨； 3、其他：满足设计图纸要求及相关规范、技术要求。 | 按图示尺寸以面积计量 | m2 | 30.66
6 | 前厅吧台 | 1、台面高度为800mm+300mm，台面宽度为300mm+500mm； 2、台面及外饰面为ST-04爵士白石材； 3、内饰面为WD-01，5mm厚成品木饰面(阻燃处理)； 4、MT-01，1.2mm厚黑钛不锈钢踢脚线； 5、L50*5镀锌角钢骨架，M8膨胀螺栓固定； 6、18厚阻燃板基层打底； 7、柜体、柜门制作安装，包含铰链、导轨、拉手等五金件安装； 8、其他：满足设计图纸要求及相关规范、技术要求。 | 按水平延长米计 | m | 12.5
7 | 前厅形象墙内钢结构 | 1.160*100*5mm矩形管，顶天立地固定， 竖向间距1.0米； 2、其他：满足设计图纸要求及相关规范、技术要求。 | 按吨计量 | T | 1.2246
8 | 木纹铝方通墙面 （前厅形象墙） | 1、AL-02木纹铝方通，中对中间距120mm； 2、其他：满足设计图纸要求及相关规范、技术要求。 | 按图示尺寸以可视垂直投影面积计量 | m2 | 56.9
9 | 木纹铝单板墙面 （前厅形象墙） | 1、AL-01木纹铝单板，角码固定，局部造型有木基层； 2、其他：满足设计图纸要求及相关规范、技术要求。 | 按展开面积计量 | m2 | 118.2
10 | 黑钛不锈钢踢脚线 | 1、MT-01，1.2mm厚黑钛不锈钢，50mm高； 2、15mm厚阻燃板基层； 3、其他：满足设计图纸要求及相关规范、技术要求。 | 按延长米计量 | m | 1084.63 | [7 empty] | 14.7
11 | 黑钛不锈钢线条 | 1、MT-01，1.2mm厚黑钛不锈钢，展开面积67mm宽； 2、共用阻燃板基层； 3、其他：满足设计图纸要求及相关规范、技术要求。 | 按延长米计量 | m | 246.57
12 | 防火阻燃纤维布墙面 | 1.FA-01，防火阻燃纤维布； 2、15厚阻燃板基层，50*20覆面龙骨@600； 3、其他：满足设计图纸要求及相关规范、技术要求。 | 按图示尺寸以面积计量 | m2 | 888.64
13 | 防火阻燃纤维布墙面（蓝色） | 1.FA-02，防火阻燃纤维布（蓝色）； 2、15厚阻燃板基层，50*20覆面龙骨@600； 3、其他：满足设计图纸要求及相关规范、技术要求。 | 按图示尺寸以面积计量 | m2 | 96.2
14 | 防火阻燃纤维布墙面（棕色） | 1.FA-03，防火阻燃纤维布（棕色）； 2、15厚阻燃板基层，50*20覆面龙骨@600； 3、其他：满足设计图纸要求及相关规范、技术要求。 | 按图示尺寸以面积计量 | m2 | 62.4
15 | 定制灯盒 （亚克力透光片） | 1、亚克力透光片，外露面渐变宽度为100~370mm不等； 2、15厚阻燃板基层，不锈钢饰面； 3、其他：满足设计图纸要求及相关规范、技术要求。 | 按延长米计量 （宽度综合考虑） | m | 51.22
16 | 木纹陶铝吸音板墙面（钢骨架） | 1.WD-02，12厚木纹陶铝吸音板； 2.40*40*3镀锌方管@600； 3、15MM厚阻燃板基层； 4、其他：满足设计图纸要求及相关规范、技术要求。 | 按图示尺寸以展开面积计量 | m2 | 212.8
17 | 木纹陶铝吸音板墙面（轻钢龙骨） | 1、WD-02，12厚木纹陶铝吸音板； 2、50*20覆面龙骨固定@600； 3、15MM厚阻燃板基层； 4、其他：满足设计图纸要求及相关规范、技术要求。 | 按图示尺寸以垂直投影面积计量 | m2 | 1421.56
18 | 镀锌方管石膏板墙面 | 1、GWB-02，双层纸面石膏板，自攻螺丝拧牢,钉眼防锈处理； 2、40*40*3镀锌方管@600； 3、其他：满足设计图纸要求及相关规范、技术要求 | 按图示尺寸以面积计量 | m2 | 170.28
19 | 墙面白色无机涂料 | 1、PT-01，刷内墙无机涂料三遍； 2、满刮三遍耐水腻子找平（砂纸打磨）； 3、界面剂一道，其他：满足设计图纸要求及相关规范、技术要求 | 按图示尺寸以面积计量 | m2 | 1551.546 | [7 empty] | 43.365
20 | 墙面深灰色无机涂料 | 1、PT-02，刷内墙无机涂料三遍； 2、满刮三遍耐水腻子找平（砂纸打磨）； 3、界面剂一道，其他：满足设计图纸要求及相关规范、技术要求 | 按图示尺寸以面积计量 | m2 | 1008
21 | 墙面艺术涂料 | 1、PT-07，刷内墙艺术涂料三遍； 2、满刮三遍耐水腻子找平（砂纸打磨）； 3、界面剂一道，其他：满足设计图纸要求及相关规范、技术要求 | 按图示尺寸以面积计量 | m2 | 54.9
22 | FC冲孔吸音板墙面 | 1、GWB-05，FC冲孔吸音板； 2、40*40*3镀锌方管@600，内填隔音棉(≥32kg/m³)； 3、其他：满足设计图纸要求及相关规范、技术要求 | 按图示尺寸以面积计量 | m2 | 566.67
23 | 50mm高成品木线条 | 1、WD-01，50mm高成品木线条； 2、共用吸音板基层； 3、其他：满足设计图纸要求及相关规范、技术要求 | 按延长米计量 | m | 142.5
24 | 木饰面挂板包柱 （轻钢龙骨） | 1、WD-01，成品木饰面挂板； 2、50*20覆面龙骨固定@600； 3、15MM厚阻燃板基层； 4、其他：满足设计图纸要求及相关规范、技术要求。 | 按图示尺寸以展开面积计量 | m2 | 1940.68
25 | 木饰面墙面 | 1、WD-01，成品木饰面挂板； 2、50*20覆面龙骨固定@600； 3、15MM厚阻燃板基层； 4、其他：满足设计图纸要求及相关规范、技术要求。 | 按图示尺寸以面积计量 | m2 | 521.85
26 | 木饰面墙面 （贵宾休息室） | 1、WD-09，成品木饰面挂板； 2、50*20覆面龙骨固定@600； 3、15MM厚阻燃板基层； 4、其他：满足设计图纸要求及相关规范、技术要求。 | 按图示尺寸以面积计量 | m2 | 5.4
27 | 过道玻璃隔断 | 1、GL-03，成品玻璃隔断，打胶塞缝； 2、U型槽钢卡槽，不锈钢包边； 3、其他：满足设计图纸要求及相关规范、技术要求。 | 按垂直投影面积计量 | m2 | 69.42
28 | 卫生间包水管 | 1.12厚水泥压力板； 2.75系列龙骨； 3.膨胀螺栓或射钉中距@600； 4.钢丝网层； 5.其他：满足设计图纸要求及相关规范、技术要求。 | 按图示尺寸以展开面积计量 | m2 | 24
29 | 公共区域包水管 | 1.8厚水泥压力板，18厚阻燃板基层； 2.75系列龙骨； 3.膨胀螺栓或射钉中距@600； 4.其他：满足设计图纸要求及相关规范、技术要求。 | 按图示尺寸以展开面积计量 | m2 | 60.48
30 | 弹力批荡系统 （壁球馆） | 1、弹力批荡系统； 2、15mm阻燃板基层； 3、其他：满足设计图纸要求及相关规范、技术要求 | 按图示尺寸以面积计量 | m2 | 477.356
31 | 消防栓暗门 （水泥装饰板） | 1.暗藏消防栓700*1900mm，8mm厚美岩水泥装饰板； 2、L50*3镀锌角铁，12厚阻燃板打底，打胶固定及五金安装； 3、综合考虑阳角收口等辅助工作； 4、其他：满足设计图纸要求及相关规范、技术要求。 | 按图示尺寸以樘数计量 | 樘 | 4
32 | 消防栓暗门 （阻燃纤维布） | 1.暗藏消防栓700*1900mm，防火阻燃纤维布； 2、L50*3镀锌角铁，15厚阻燃板打底，打胶固定及五金安装； 3、综合考虑阳角收口等辅助工作； 4、其他：满足设计图纸要求及相关规范、技术要求。 | 按图示尺寸以樘数计量 | 樘 | 5
33 | 消防栓暗门 （木纹陶铝吸音板） | 1.暗藏消防栓700*1900mm，木纹陶铝吸音板； 2、L50*3镀锌角铁，15厚阻燃板打底，打胶固定及五金安装； 3、综合考虑阳角收口等辅助工作； 4、其他：满足设计图纸要求及相关规范、技术要求。 | 按图示尺寸以樘数计量 | 樘 | 5
34 | 消防栓暗门 （木饰面） | 1.暗藏消防栓700*1900mm，木饰面挂板； 2、L50*3镀锌角铁，15厚阻燃板打底，打胶固定及五金安装； 3、综合考虑阳角收口等辅助工作； 4、其他：满足设计图纸要求及相关规范、技术要求。 | 按图示尺寸以樘数计量 | 樘 | 44
四 | 夹层地面
1 | 800*800防滑耐磨地砖 | 1.CT-02，800*800防滑耐磨地砖，填缝剂擦缝； 2.基层清理、扫素水泥浆、基层砂浆铺贴、瓷砖背面瓷砖胶泥或素水泥浆、瓷砖铺贴、勾缝以及为完成该项工作的一切工序【综合考虑瓷砖规格、铺贴砂浆厚度及配合比】 3.其他：满足设计图纸要求及相关规范、技术要求 | 按图示尺寸以面积计量 | m2 | 1717.04
2 | 800*800防滑耐磨地砖 （踏步） | 1.CT-02，800*800防滑耐磨地砖，填缝剂擦缝，踏步加工四条5*3MM防滑槽； 2.基层清理、扫素水泥浆、基层砂浆铺贴、瓷砖背面瓷砖胶泥或素水泥浆、瓷砖铺贴、勾缝以及为完成该项工作的一切工序【综合考虑瓷砖规格、铺贴砂浆厚度及配合比】 3.其他：满足设计图纸要求及相关规范、技术要求 | 按图示尺寸以水平投影面积计量 | m2 | 131.4
3 | 300*600防滑地砖 | 1.CT-08，300*600防滑地砖，填缝剂擦缝； 2.基层清理、扫素水泥浆、基层砂浆铺贴、瓷砖背面瓷砖胶泥或素水泥浆、瓷砖铺贴、勾缝以及为完成该项工作的一切工序【综合考虑瓷砖规格、铺贴砂浆厚度及配合比】 3.其他：满足设计图纸要求及相关规范、技术要求 | 按图示尺寸以面积计量 | m2 | 129.44
4 | 门槛石 | 1.ST-02银白龙石材 2.基层清理、扫素水泥浆、基层砂浆铺贴、石材加强布去除、背面石材粘结剂、石材铺贴、勾缝以及为完成该项工作的一切工序【湿贴】 3.其他：满足设计图纸要求及相关规范、技术要求 | 按图示尺寸以面积计量 | m2 | 20.7
五 | 夹层天棚
1 | 深灰色无机涂料 （原顶） | 1.混凝土结构基层剔除模板屑、凿除模板缝漏浆等，涂刷界面剂；对于无吊顶有涂料的区域，以原现浇板移交精装单位，需刷素水泥浆一道甩毛； 2.深灰色无机涂料2遍； 3.2mm厚耐水腻子分遍找平1遍； 4.3mm厚底基防裂腻子分遍找平1遍，（砂纸打磨）； 5.其他：满足设计图纸要求及相关规范、技术要求。 | 按图示尺寸以面积计量 | m2 | 1231.74
2 | 白色无机涂料 | 1.混凝土结构基层剔除模板屑、凿除模板缝漏浆等，涂刷界面剂；对于无吊顶有涂料的区域，以原现浇板移交精装单位，需刷素水泥浆一道甩毛； 2.白色无机涂料2遍； 3.2mm厚耐水腻子分遍找平1遍； 4.3mm厚底基防裂腻子分遍找平1遍，（砂纸打磨）； 5.其他：满足设计图纸要求及相关规范、技术要求。 | 按图示尺寸以面积计量 | m2 | 516
3 | 轻钢龙骨石膏板吊顶（平吊） | 1、双层石膏板9.5mm厚，自攻螺丝拧牢,钉眼防锈处理，18厚玻镁板基层； 2、C50次龙骨@400，U型60轻钢主龙骨中距1000； 3、 Φ8钢筋吊杆,中距1000,吊杆上部与预留钢筋吊环固定；(包含各种吊顶洞口开孔) 4、其他：满足设计图纸要求及相关规范、技术要求。 | 按图示尺寸以水平投影面积计量 | m2 | 32
4 | 白色无机涂料 （石膏板吊顶） | 1.白色无机涂料2遍； 2.2mm厚耐水腻子分遍找平1遍； 3.3mm厚底基防裂腻子分遍找平1遍，（砂纸打磨）； 4.其他：满足设计图纸要求及相关规范、技术要求。 | 按图示尺寸以面积计量 | m2 | 35.2
5 | 600*600*22厚硅钙板（平吊） | 1、600*600*22厚硅钙板； 2、60轻钢主龙骨； 3、Φ8钢筋吊杆，M8膨胀螺栓固定；(包含各种吊顶洞口开孔) 4、其他：满足设计图纸要求及相关规范、技术要求。 | 按图示尺寸以水平投影面积计量 | m2 | 994
六 | 夹层墙面
1 | 600*1200米白色墙砖(错拼) | 1.CT-04，600*1200米白色墙砖(错拼)，填缝剂擦缝； 2.基层清理、扫素水泥浆、基层砂浆铺贴、瓷砖背面瓷砖胶泥或素水泥浆、瓷砖铺贴、勾缝以及为完成该项工作的一切工序【综合考虑瓷砖规格、铺贴砂浆厚度及配合比】 3.其他：满足设计图纸要求及相关规范、技术要求 | 按图示尺寸以面积计量 | m2 | 352.44 | [7 empty] | 331.8
2 | 马赛克墙面 | 1.CT-05，马赛克，填缝剂擦缝； 2.基层清理、扫素水泥浆、基层砂浆铺贴、瓷砖背面瓷砖胶泥或素水泥浆、瓷砖铺贴、勾缝以及为完成该项工作的一切工序【综合考虑瓷砖规格、铺贴砂浆厚度及配合比】 3.其他：满足设计图纸要求及相关规范、技术要求 | 按图示尺寸以面积计量 | m2 | 36.4 | [7 empty] | 36.4
3 | 墙面白色无机涂料 | 1、PT-01，刷内墙无机涂料三遍； 2、满刮三遍耐水腻子找平（砂纸打磨）； 3、界面剂一道，其他：满足设计图纸要求及相关规范、技术要求 | 按图示尺寸以面积计量 | m2 | 5166.689 | [7 empty] | 71.685 | 198 | 32.5 | 6.0923
4 | 成品实木踢脚线 | 1、WD-09，成品实木踢脚线，80mm高； 2、其他：满足设计图纸要求及相关规范、技术要求 | 按图示尺寸以延长米计量 | m | 573.34
5 | 黑钛不锈钢踢脚线 | 1、MT-01，1.2mm厚黑钛不锈钢，50mm高； 2、15mm厚阻燃板基层； 3、其他：满足设计图纸要求及相关规范、技术要求。 | 按延长米计量 | m | 721.72 | [7 empty] | 24.3
6 | 黑钛不锈钢线条 | 1、MT-01，1.2mm厚黑钛不锈钢，展开面积67mm宽； 2、共用阻燃板基层； 3、其他：满足设计图纸要求及相关规范、技术要求。 | 按延长米计量 | m | 429.52
7 | 排练厅大面银镜 | 1、MR-01，成品银镜； 2、15MM厚阻燃板基层； 3、其他：满足设计图纸要求及相关规范、技术要求。 | 按图示尺寸以面积计量 | m2 | 518.895
8 | 木饰面墙面 （轻钢龙骨） | 1、WD-01，成品木饰面挂板； 2、50*20覆面龙骨固定@600； 3、15MM厚阻燃板基层； 4、其他：满足设计图纸要求及相关规范、技术要求。 | 按图示尺寸以面积计量 | m2 | 317.525
9 | 过道玻璃隔断 | 1、GL-03，成品玻璃隔断，打胶塞缝； 2、U型槽钢卡槽，不锈钢包边； 3、其他：满足设计图纸要求及相关规范、技术要求。 | 按垂直投影面积计量 | m2 | 308.4
10 | 不锈钢板包电梯门套 | 1、MT-01，1.2mm厚黑钛不锈钢； 2、15mm厚阻燃板基层； 3、其他：满足设计图纸要求及相关规范、技术要求。 | 按展开可视面积计量 | m2 | 3.4704
七 | 看台一层及观众席地面
1 | 800*800防滑耐磨地砖 | 1.CT-02，800*800防滑耐磨地砖，填缝剂擦缝； 2.基层清理、扫素水泥浆、基层砂浆铺贴、瓷砖背面瓷砖胶泥或素水泥浆、瓷砖铺贴、勾缝以及为完成该项工作的一切工序【综合考虑瓷砖规格、铺贴砂浆厚度及配合比】 3.其他：满足设计图纸要求及相关规范、技术要求 | 按图示尺寸以面积计量 | m2 | 1396.1
2 | 300*300防滑地砖 | 1.CT-08，300*300防滑地砖，填缝剂擦缝； 2.基层清理、扫素水泥浆、基层砂浆铺贴、瓷砖背面瓷砖胶泥或素水泥浆、瓷砖铺贴、勾缝以及为完成该项工作的一切工序【综合考虑瓷砖规格、铺贴砂浆厚度及配合比】 3.其他：满足设计图纸要求及相关规范、技术要求 | 按图示尺寸以面积计量 | m2 | 438.4
3 | 门槛石 | 1.ST-02银白龙石材 2.基层清理、扫素水泥浆、基层砂浆铺贴、石材加强布去除、背面石材粘结剂、石材铺贴、勾缝以及为完成该项工作的一切工序【湿贴】 3.其他：满足设计图纸要求及相关规范、技术要求 | 按图示尺寸以面积计量 | m2 | 9
八 | 看台一层及观众席天棚
1 | 深灰色无机涂料 （原顶） | 1.混凝土结构基层剔除模板屑、凿除模板缝漏浆等，涂刷界面剂；对于无吊顶有涂料的区域，以原现浇板移交精装单位，需刷素水泥浆一道甩毛； 2.深灰色无机涂料2遍； 3.2mm厚耐水腻子分遍找平1遍； 4.3mm厚底基防裂腻子分遍找平1遍，（砂纸打磨）； 5.其他：满足设计图纸要求及相关规范、技术要求。 | 按图示尺寸以面积计量 | m2 | 648
2 | 卫生间防水石膏板吊顶（平吊） | 1、双层防水石膏板9.5mm厚，自攻螺丝拧牢,钉眼防锈处理，18厚玻镁板基层； 2、C50次龙骨@400，U型60轻钢主龙骨中距1000； 3、 Φ8钢筋吊杆,中距1000,吊杆上部与预留钢筋吊环固定；(包含各种吊顶洞口开孔) 4、其他：满足设计图纸要求及相关规范、技术要求。 | 按图示尺寸以水平投影面积计量 | m2 | 29.95
3 | 防水石膏板吊顶 （跌一级） | 1、双层防水石膏板9.5mm厚，自攻螺丝拧牢,钉眼防锈处理，18厚玻镁板基层； 2、C50次龙骨@400，U型60轻钢主龙骨中距1000； 3、 Φ8钢筋吊杆,中距1000,吊杆上部与预留钢筋吊环固定；(包含各种吊顶洞口开孔) 4、其他：满足设计图纸要求及相关规范、技术要求。 | 按图示尺寸以水平投影面积计量 | m2 | 32.8
4 | 白色无机涂料 （石膏板吊顶） | 1.白色无机涂料2遍； 2.2mm厚耐水腻子分遍找平1遍； 3.3mm厚底基防裂腻子分遍找平1遍，（砂纸打磨）； 4.其他：满足设计图纸要求及相关规范、技术要求。 | 按图示尺寸以面积计量 | m2 | 72.305
5 | 灯槽 | (1)12mm玻镁板基层，刷防火涂料二遍；面贴9.5mm防水石膏板,底面双层，侧边单层（不含面层乳胶漆，计入天棚乳胶漆）；展开宽度≤240mm； (2)其他：满足设计图纸要求及相关规范、技术要求 | 按延长米 | m | 24.6
6 | FC冲孔吸音板吊顶 | 1.GWB-05，FC冲孔吸音板； 2.内填隔音棉(≥32kg/m³)，轻钢CS60上人副龙骨； 3、Φ8钢筋吊杆，M8膨胀螺栓固定； 4、其他：满足设计图纸要求及相关规范、技术要求。 | 按图示尺寸以面积计量 | m2 | 59.72
九 | 看台一层及观众席墙面
1 | 300*600mm米白色墙砖 | 1.CT-11，300*600mm米白色墙砖，填缝剂擦缝； 2.基层清理、扫素水泥浆、基层砂浆铺贴、瓷砖背面瓷砖胶泥或素水泥浆、瓷砖铺贴、勾缝以及为完成该项工作的一切工序【综合考虑瓷砖规格、铺贴砂浆厚度及配合比】 3.其他：满足设计图纸要求及相关规范、技术要求 | 按图示尺寸以面积计量 | m2 | 972.672
2 | 600*1200米白色墙砖(工字铺) | 1.CT-04，600*1200米白色墙砖(工字铺)，填缝剂擦缝； 2.基层清理、扫素水泥浆、基层砂浆铺贴、瓷砖背面瓷砖胶泥或素水泥浆、瓷砖铺贴、勾缝以及为完成该项工作的一切工序【综合考虑瓷砖规格、铺贴砂浆厚度及配合比】 3.其他：满足设计图纸要求及相关规范、技术要求 | 按图示尺寸以面积计量 | m2 | 68.632
3 | 木饰面挂板墙面 （轻钢龙骨） | 1、WD-01，5mm厚成品木饰面(阻燃处理)； 2、50*20覆面龙骨固定@600； 3、15MM厚阻燃板基层； 4、其他：满足设计图纸要求及相关规范、技术要求。 | 按图示尺寸以面积计量 | m2 | 44.973
4 | 黑钛不锈钢踢脚线 | 1、MT-01，1.2mm厚黑钛不锈钢，50mm高； 2、15mm厚阻燃板基层； 3、其他：满足设计图纸要求及相关规范、技术要求。 | 按延长米计量 | m | 13
5 | 不锈钢板包电梯门套 | 1、MT-01，1.2mm厚黑钛不锈钢； 2、15mm厚阻燃板基层； 3、其他：满足设计图纸要求及相关规范、技术要求。 | 按展开可视面积计量 | m2 | 3.4704
6 | 墙面白色无机涂料 | 1、PT-01，刷内墙无机涂料三遍； 2、满刮三遍耐水腻子找平（砂纸打磨）； 3、界面剂一道，其他：满足设计图纸要求及相关规范、技术要求 | 按图示尺寸以面积计量 | m2 | 711.718
7 | 瓷砖踢脚线 | 1、100mm高瓷砖踢脚线，稀水泥搽缝； 2、水泥砂浆粘接； 3、其他：满足设计图纸要求及相关规范、技术要求 | 按图示尺寸以延长米计量 | m | 245.42
8 | FC冲孔吸音板墙面 | 1、GWB-05，FC冲孔吸音板； 2、40*40*3镀锌方管@600，内填隔音棉(≥32kg/m³)； 3、其他：满足设计图纸要求及相关规范、技术要求 | 按图示尺寸以面积计量 | m2 | 137.76
9 | 新砌100mm厚加气块墙体 | 1、新砌100mm厚加气块墙体； 2、水泥砂浆砌筑； 3、其他：满足设计图纸要求及相关规范、技术要求 | 按图示尺寸以面积计量 | m2 | 12.664
10 | 内墙抹灰 | 1、素水泥浆一道（内掺建筑胶水）； 2、9厚1：0.5：3水泥石灰膏砂浆打底扫毛或划出纹道； 3、面层5厚1：0.5:2.5水泥石灰砂浆压实赶光到板底； 4、其他：满足设计图纸要求及相关规范、技术要求 | 按图示尺寸以面积计量 | m2 | 25.328
十 | 措施费及其他费
1 | 成品保护 | 1、墙地面成品保护； | 按图示尺寸地面面积计量 | m2 | 26478.34 | [8 empty] | 23240 | 3220
2 | 二次运输 （根据现场情况选择） | 1、提供垂直运输（含配专业开电梯操作工）； | 按图示尺寸地面面积计量 | m2 | 26478.34
3 | 垃圾清运 | 1、垃圾清运； | 按图示尺寸地面面积计量 | m2 | 26478.34
4 | 精装总包项目配合费 | 需向甲分包、甲供材及其他交叉作业单位提供配合服务 | 按图示尺寸地面面积计量 | m2 | 26478.34
5 | 高支模增加费 | 常规脚手架各清单项已综合考虑，此项清单作为专项费用，投标单位需现场踏勘综合考虑搭架情况，若现场已有脚手架可借机利用没有则需自行搭设，后期若发生设计变更费用也不作调整，一次性包干价。 | 按单栋楼以项计量 | 项 | 1
小计

## 体育馆-地上 (2)
南昌工学院体育馆工程量清单（地上部分）
序号 | 项目名称 | 项目特征 | 计算规则 | 单位 | 工程量 | 综合单价组成（元） |  |  |  | 含税综合单价（元） | 含税合计 （元） | 承包方式
[6 empty] | 人工费 | 辅材及机械费 | 管理费及利润 | 税金
3%
一 | 精装泥工、木工等分包
1层地面
1 | 拆除200mm厚多孔砖或加气块墙体 | 1、拆除200mm厚多孔砖或加气块墙体； 2、垃圾装袋清运到指定地点； 3.其他：满足设计图纸要求及相关规范、技术要求 | 按图示尺寸以面积计量 | m2 | 145.05 | [6 empty] | 甲仅供材料砖、砌块、水泥、砂、砼及约1800m2瓷砖； 其他材料全部乙供
2 | 800*800防滑耐磨地砖 | 1.CT-02，800*800防滑耐磨地砖，填缝剂擦缝； 2.基层清理、扫素水泥浆、基层砂浆铺贴、瓷砖背面瓷砖胶泥或素水泥浆、瓷砖铺贴、勾缝以及为完成该项工作的一切工序【综合考虑瓷砖规格、铺贴砂浆厚度及配合比】 3.其他：满足设计图纸要求及相关规范、技术要求 | 按图示尺寸以面积计量 | m2 | 2557.49
3 | 300*600深灰色地砖 (错拼) | 1.CT-03，300*600深灰色地砖(错拼)，填缝剂擦缝； 2.基层清理、扫素水泥浆、基层砂浆铺贴、瓷砖背面瓷砖胶泥或素水泥浆、瓷砖铺贴、勾缝以及为完成该项工作的一切工序【综合考虑瓷砖规格、铺贴砂浆厚度及配合比】 3.其他：满足设计图纸要求及相关规范、技术要求 | 按图示尺寸以面积计量 | m2 | 407.77
4 | 800*800防滑耐磨地砖 （楼梯间） | 1.CT-02，800*800防滑耐磨地砖，填缝剂擦缝，踏步加工四条5*3MM防滑槽； 2.基层清理、扫素水泥浆、基层砂浆铺贴、瓷砖背面瓷砖胶泥或素水泥浆、瓷砖铺贴、勾缝以及为完成该项工作的一切工序【综合考虑瓷砖规格、铺贴砂浆厚度及配合比】 3.其他：满足设计图纸要求及相关规范、技术要求 | 按图示尺寸以水平投影面积计量 | m2 | 415.53
5 | 600*1200水泥灰防滑地砖 | 1.CT-01，600*1200水泥灰防滑地砖，填缝剂擦缝； 2.基层清理、扫素水泥浆、基层砂浆铺贴、瓷砖背面瓷砖胶泥或素水泥浆、瓷砖铺贴、勾缝以及为完成该项工作的一切工序【综合考虑瓷砖规格、铺贴砂浆厚度及配合比】 3.其他：满足设计图纸要求及相关规范、技术要求 | 按图示尺寸以面积计量 | m2 | 633.03
6 | 门槛石 | 1.ST-02银白龙石材 2.基层清理、扫素水泥浆、基层砂浆铺贴、石材加强布去除、背面石材粘结剂、石材铺贴、勾缝以及为完成该项工作的一切工序【湿贴】 3.其他：满足设计图纸要求及相关规范、技术要求 | 按图示尺寸以面积计量 | m2 | 10.92
7 | 水泥砂浆找平 | 1.饰面层下水泥砂浆找平， 水泥砂浆找平20mm厚 | 按图示尺寸以面积计量 | m2 | 1
8 | 水泥砂浆找平 (厚度增减价) | 1.水泥砂浆找平层 厚度每增减5mm | 按图示尺寸以面积计量 | m2 | 1
10 | 细石混凝土找平层 | 1.C25细石混凝土找平，厚度为40mm； 2.其他：满足设计图纸要求及相关规范、技术要求。 | 按图示尺寸以面积计量 | ㎡ | 1
11 | 细石混凝土找平层 | 1.C25细石混凝土找平，厚度为100mm； （金刚砂地坪下面） 2.其他：满足设计图纸要求及相关规范、技术要求。 | 按图示尺寸以面积计量 | ㎡ | 1
12 | 沉箱陶粒回填 | 1.沉箱陶粒回填厚度400mm以内 2.其他：满足设计图纸要求及相关规范、技术要求 | 按图示尺寸以体积计量 | m3 | 1
1层天棚
1 | 白色穿孔铝板吊顶 | 1、AL-04，1.5mm厚白色穿孔铝板； 2、40*40*3镀锌方管@600，Φ8钢筋吊杆，M8膨胀螺栓固定； 3.其他：满足设计图纸要求及相关规范、技术要求。 | 按图示尺寸以水平投影面积计量 | m2 | 1
2 | 铝扣板吊顶 | 1.AL-06，300*1200*0.8厚铝扣板； 2. 专用衔架龙骨,间距600； 3. U型50轻钢主龙骨,中距900~1200； 4. Φ8钢筋吊杆,中距900~1200,吊杆上部与预留钢筋吊环固定； 5.其他：满足设计图纸要求及相关规范、技术要求。 | 按图示尺寸以水平投影面积计量 | m2 | 1
3 | 600*1200*20玻纤吸声板 | 1、GWB-01，600*1200*20mm玻纤吸声板； 2、Φ8钢筋吊杆，M8膨胀螺栓固定； 3.其他：满足设计图纸要求及相关规范、技术要求。 | 按单块计量 | 块 | 1326
4 | 轻钢龙骨石膏板吊顶（平吊） | 1、双层石膏板9.5mm厚，自攻螺丝拧牢,钉眼防锈处理，18厚玻镁板基层； 2、C50次龙骨@400，U型60轻钢主龙骨中距1000； 3、 Φ8钢筋吊杆,中距1000,吊杆上部与预留钢筋吊环固定；(包含各种吊顶洞口开孔) 4、其他：满足设计图纸要求及相关规范、技术要求。 | 按图示尺寸以水平投影面积计量 | m2 | 1519.5
5 | 轻钢龙骨石膏板吊顶（跌一级） | 1、双层石膏板9.5mm厚，自攻螺丝拧牢,钉眼防锈处理，15厚细木工板基层刷防火漆； 2、50系列轻钢主龙骨； 3、 Φ8钢筋吊杆，M8膨胀螺栓固定；(包含各种吊顶洞口开孔) 4、其他：满足设计图纸要求及相关规范、技术要求。 | 按图示尺寸以水平投影面积计量 | m2 | 46.4
6 | 卫生间防水石膏板吊顶（平吊） | 1、双层防水石膏板9.5mm厚，自攻螺丝拧牢,钉眼防锈处理，18厚玻镁板基层； 2、C50次龙骨@400，U型60轻钢主龙骨中距1000； 3、 Φ8钢筋吊杆,中距1000,吊杆上部与预留钢筋吊环固定；(包含各种吊顶洞口开孔) 4、其他：满足设计图纸要求及相关规范、技术要求。 | 按图示尺寸以水平投影面积计量 | m2 | 24
7 | 浅灰色镀锌金属网吊顶 | 1.AL-08，浅灰色镀锌金属网(0.4mm厚)； 2.Φ8钢筋吊杆，M8膨胀螺栓固定； 3.其他：满足设计图纸要求及相关规范、技术要求。 | 按图示尺寸以面积计量 | m2 | 63.4
8 | 木饰面刮板吊顶 | 1.WD-01，木饰面刮板； 2.50*20覆面龙骨固定@600，15MM厚阻燃板基层； 3.其他：满足设计图纸要求及相关规范、技术要求。 | 按图示尺寸以水平投影面积计量 | m2 | 3.6
9 | 12厚木纹陶铝吸音板吊顶 | 1.WD-02，12厚木纹陶铝吸音板； 2.内填隔音棉(≥32kg/m³)，轻钢CS60上人副龙骨； 3、Φ8钢筋吊杆，M8膨胀螺栓固定； 4、其他：满足设计图纸要求及相关规范、技术要求。 | 按图示尺寸以面积计量 | m2 | 1020.7
10 | 木纹铝方通吊顶 | 1.AL-02，30*60*0.8厚木纹铝方通； 2.中龙骨U50x19x0.5,中距<1200,主龙骨60x30x1.5,(吊点附吊挂)中距<1200； 3.Φ8钢筋吊杆,双向中距900~1200,化学螺栓顶面固定； 4.其他：满足设计图纸要求及相关规范、技术要求。 | 按图示尺寸以水平投影面积计量 | m2 | 183.74
11 | 美岩水泥装饰板吊顶 | 1.GWB-03，8mm厚美岩水泥装饰板； 2.12厚阻燃板基层，50*20mm覆面龙骨； 3.其他：满足设计图纸要求及相关规范、技术要求。 | 按图示尺寸以水平投影面积计量 | m2 | 833
15 | 窗帘盒 | (1)12mm玻镁板，防火处理，面贴单层9.5mm石膏板；白色专用防霉胶(软连接)（不含面层乳胶漆，计入天棚乳胶漆），展开宽度400mm； (2)其他：满足设计图纸要求及相关规范、技术要求 | 按延长米计量 | m | 75.3
16 | 成品检修口 | 1、吊顶开检修口，规格600*600mm以内； 2、检修口安装 | 按图示尺寸以个数计量 | 个 | 46
17 | 反支撑天花（天花吊杆高度1500<W<3000） | 1.L50x50x5mm热镀锌角钢与C8吊筋满焊固定； 2.其他：满足设计图纸要求及相关规范、技术要求。 | 按水平投影面积 | m2 | 11659.9
18 | 转换层天花（天花吊杆高度≥3000） | 1.L50*50*5热镀锌角钢 @=800mm； 2.L50*50*5热镀锌角钢立杆(与建筑顶板固定)； 3.其他：满足设计图纸要求及相关规范、技术要求。 | 按水平投影面积 | m2 | 794.6
1层墙面
1 | 600*1200米白色墙砖(错拼) | 1.CT-04，600*1200米白色墙砖(错拼)，填缝剂擦缝； 2.基层清理、扫素水泥浆、基层砂浆铺贴、瓷砖背面瓷砖胶泥或素水泥浆、瓷砖铺贴、勾缝以及为完成该项工作的一切工序【综合考虑瓷砖规格、铺贴砂浆厚度及配合比】 3.其他：满足设计图纸要求及相关规范、技术要求 | 按图示尺寸以面积计量 | m2 | 924.552 | [7 empty] | 331.8
2 | 马赛克墙面 | 1.CT-05，马赛克，填缝剂擦缝； 2.基层清理、扫素水泥浆、基层砂浆铺贴、瓷砖背面瓷砖胶泥或素水泥浆、瓷砖铺贴、勾缝以及为完成该项工作的一切工序【综合考虑瓷砖规格、铺贴砂浆厚度及配合比】 3.其他：满足设计图纸要求及相关规范、技术要求 | 按图示尺寸以面积计量 | m2 | 125.2 | [7 empty] | 36.4
3 | 300*600米白色墙砖 | 1.CT-011，300*600米白色墙砖，填缝剂擦缝； 2.基层清理、扫素水泥浆、基层砂浆铺贴、瓷砖背面瓷砖胶泥或素水泥浆、瓷砖铺贴、勾缝以及为完成该项工作的一切工序【综合考虑瓷砖规格、铺贴砂浆厚度及配合比】 3.其他：满足设计图纸要求及相关规范、技术要求 | 按图示尺寸以面积计量 | m2 | 51.9
4 | 美岩水泥装饰板(浅灰) | 1.GWB-03，8厚美岩水泥装饰板(浅灰)； 2、12厚阻燃板基层，50*20覆面龙骨； 3、其他：满足设计图纸要求及相关规范、技术要求。 | 按图示尺寸以面积计量 | m2 | 768.68
5 | 美岩水泥装饰板(深灰) | 1.GWB-07，8厚美岩水泥装饰板(深灰)； 2、12厚阻燃板基层，50*20覆面龙骨； 3、其他：满足设计图纸要求及相关规范、技术要求。 | 按图示尺寸以面积计量 | m2 | 30.66
6 | 前厅吧台 | 1、台面高度为800mm+300mm，台面宽度为300mm+500mm； 2、台面及外饰面为ST-04爵士白石材； 3、内饰面为WD-01，5mm厚成品木饰面(阻燃处理)； 4、MT-01，1.2mm厚黑钛不锈钢踢脚线； 5、L50*5镀锌角钢骨架，M8膨胀螺栓固定； 6、18厚阻燃板基层打底； 7、柜体、柜门制作安装，包含铰链、导轨、拉手等五金件安装； 8、其他：满足设计图纸要求及相关规范、技术要求。 | 按水平延长米计 | m | 12.5
7 | 前厅形象墙内钢结构 | 1.160*100*5mm矩形管，顶天立地固定， 竖向间距1.0米； 2、其他：满足设计图纸要求及相关规范、技术要求。 | 按吨计量 | T | 1.2246
8 | 木纹铝方通墙面 （前厅形象墙） | 1、AL-02木纹铝方通，中对中间距120mm； 2、其他：满足设计图纸要求及相关规范、技术要求。 | 按图示尺寸以可视垂直投影面积计量 | m2 | 56.9
9 | 木纹铝单板墙面 （前厅形象墙） | 1、AL-01木纹铝单板，角码固定，局部造型有木基层； 2、其他：满足设计图纸要求及相关规范、技术要求。 | 按展开面积计量 | m2 | 118.2
10 | 黑钛不锈钢踢脚线 | 1、MT-01，1.2mm厚黑钛不锈钢，50mm高； 2、15mm厚阻燃板基层； 3、其他：满足设计图纸要求及相关规范、技术要求。 | 按延长米计量 | m | 1084.63 | [7 empty] | 14.7
11 | 黑钛不锈钢线条 | 1、MT-01，1.2mm厚黑钛不锈钢，展开面积67mm宽； 2、共用阻燃板基层； 3、其他：满足设计图纸要求及相关规范、技术要求。 | 按延长米计量 | m | 246.57
12 | 防火阻燃纤维布墙面 | 1.FA-01，防火阻燃纤维布； 2、15厚阻燃板基层，50*20覆面龙骨@600； 3、其他：满足设计图纸要求及相关规范、技术要求。 | 按图示尺寸以面积计量 | m2 | 888.64
13 | 防火阻燃纤维布墙面（蓝色） | 1.FA-02，防火阻燃纤维布（蓝色）； 2、15厚阻燃板基层，50*20覆面龙骨@600； 3、其他：满足设计图纸要求及相关规范、技术要求。 | 按图示尺寸以面积计量 | m2 | 96.2
14 | 防火阻燃纤维布墙面（棕色） | 1.FA-03，防火阻燃纤维布（棕色）； 2、15厚阻燃板基层，50*20覆面龙骨@600； 3、其他：满足设计图纸要求及相关规范、技术要求。 | 按图示尺寸以面积计量 | m2 | 62.4
15 | 定制灯盒 （亚克力透光片） | 1、亚克力透光片，外露面渐变宽度为100~370mm不等； 2、15厚阻燃板基层，不锈钢饰面； 3、其他：满足设计图纸要求及相关规范、技术要求。 | 按延长米计量 （宽度综合考虑） | m | 51.22
16 | 木纹陶铝吸音板墙面（钢骨架） | 1.WD-02，12厚木纹陶铝吸音板； 2.40*40*3镀锌方管@600； 3、15MM厚阻燃板基层； 4、其他：满足设计图纸要求及相关规范、技术要求。 | 按图示尺寸以展开面积计量 | m2 | 212.8
17 | 木纹陶铝吸音板墙面（轻钢龙骨） | 1、WD-02，12厚木纹陶铝吸音板； 2、50*20覆面龙骨固定@600； 3、15MM厚阻燃板基层； 4、其他：满足设计图纸要求及相关规范、技术要求。 | 按图示尺寸以垂直投影面积计量 | m2 | 1421.56
18 | 镀锌方管石膏板墙面 | 1、GWB-02，双层纸面石膏板，自攻螺丝拧牢,钉眼防锈处理； 2、40*40*3镀锌方管@600； 3、其他：满足设计图纸要求及相关规范、技术要求 | 按图示尺寸以面积计量 | m2 | 170.28
21 | 墙面艺术涂料 | 1、PT-07，刷内墙艺术涂料三遍； 2、满刮三遍耐水腻子找平（砂纸打磨）； 3、界面剂一道，其他：满足设计图纸要求及相关规范、技术要求 | 按图示尺寸以面积计量 | m2 | 54.9
22 | FC冲孔吸音板墙面 | 1、GWB-05，FC冲孔吸音板； 2、40*40*3镀锌方管@600，内填隔音棉(≥32kg/m³)； 3、其他：满足设计图纸要求及相关规范、技术要求 | 按图示尺寸以面积计量 | m2 | 566.67
23 | 50mm高成品木线条 | 1、WD-01，50mm高成品木线条； 2、共用吸音板基层； 3、其他：满足设计图纸要求及相关规范、技术要求 | 按延长米计量 | m | 142.5
24 | 木饰面挂板包柱 （轻钢龙骨） | 1、WD-01，成品木饰面挂板； 2、50*20覆面龙骨固定@600； 3、15MM厚阻燃板基层； 4、其他：满足设计图纸要求及相关规范、技术要求。 | 按图示尺寸以展开面积计量 | m2 | 1940.68
25 | 木饰面墙面 | 1、WD-01，成品木饰面挂板； 2、50*20覆面龙骨固定@600； 3、15MM厚阻燃板基层； 4、其他：满足设计图纸要求及相关规范、技术要求。 | 按图示尺寸以面积计量 | m2 | 521.85
26 | 木饰面墙面 （贵宾休息室） | 1、WD-09，成品木饰面挂板； 2、50*20覆面龙骨固定@600； 3、15MM厚阻燃板基层； 4、其他：满足设计图纸要求及相关规范、技术要求。 | 按图示尺寸以面积计量 | m2 | 5.4
27 | 过道玻璃隔断 | 1、GL-03，成品玻璃隔断，打胶塞缝； 2、U型槽钢卡槽，不锈钢包边； 3、其他：满足设计图纸要求及相关规范、技术要求。 | 按垂直投影面积计量 | m2 | 69.42
28 | 卫生间包水管 | 1.12厚水泥压力板； 2.75系列龙骨； 3.膨胀螺栓或射钉中距@600； 4.钢丝网层； 5.其他：满足设计图纸要求及相关规范、技术要求。 | 按图示尺寸以展开面积计量 | m2 | 24
29 | 公共区域包水管 | 1.8厚水泥压力板，18厚阻燃板基层； 2.75系列龙骨； 3.膨胀螺栓或射钉中距@600； 4.其他：满足设计图纸要求及相关规范、技术要求。 | 按图示尺寸以展开面积计量 | m2 | 60.48
30 | 弹力批荡系统 （壁球馆） | 1、弹力批荡系统； 2、15mm阻燃板基层； 3、其他：满足设计图纸要求及相关规范、技术要求 | 按图示尺寸以面积计量 | m2 | 477.356
31 | 消防栓暗门 （水泥装饰板） | 1.暗藏消防栓700*1900mm，8mm厚美岩水泥装饰板； 2、L50*3镀锌角铁，12厚阻燃板打底，打胶固定及五金安装； 3、综合考虑阳角收口等辅助工作； 4、其他：满足设计图纸要求及相关规范、技术要求。 | 按图示尺寸以樘数计量 | 樘 | 4
32 | 消防栓暗门 （阻燃纤维布） | 1.暗藏消防栓700*1900mm，防火阻燃纤维布； 2、L50*3镀锌角铁，15厚阻燃板打底，打胶固定及五金安装； 3、综合考虑阳角收口等辅助工作； 4、其他：满足设计图纸要求及相关规范、技术要求。 | 按图示尺寸以樘数计量 | 樘 | 5
33 | 消防栓暗门 （木纹陶铝吸音板） | 1.暗藏消防栓700*1900mm，木纹陶铝吸音板； 2、L50*3镀锌角铁，15厚阻燃板打底，打胶固定及五金安装； 3、综合考虑阳角收口等辅助工作； 4、其他：满足设计图纸要求及相关规范、技术要求。 | 按图示尺寸以樘数计量 | 樘 | 5
34 | 消防栓暗门 （木饰面） | 1.暗藏消防栓700*1900mm，木饰面挂板； 2、L50*3镀锌角铁，15厚阻燃板打底，打胶固定及五金安装； 3、综合考虑阳角收口等辅助工作； 4、其他：满足设计图纸要求及相关规范、技术要求。 | 按图示尺寸以樘数计量 | 樘 | 44
看台一层及观众席地面
1 | 800*800防滑耐磨地砖 | 1.CT-02，800*800防滑耐磨地砖，填缝剂擦缝； 2.基层清理、扫素水泥浆、基层砂浆铺贴、瓷砖背面瓷砖胶泥或素水泥浆、瓷砖铺贴、勾缝以及为完成该项工作的一切工序【综合考虑瓷砖规格、铺贴砂浆厚度及配合比】 3.其他：满足设计图纸要求及相关规范、技术要求 | 按图示尺寸以面积计量 | m2 | 1396.1
2 | 300*300防滑地砖 | 1.CT-08，300*300防滑地砖，填缝剂擦缝； 2.基层清理、扫素水泥浆、基层砂浆铺贴、瓷砖背面瓷砖胶泥或素水泥浆、瓷砖铺贴、勾缝以及为完成该项工作的一切工序【综合考虑瓷砖规格、铺贴砂浆厚度及配合比】 3.其他：满足设计图纸要求及相关规范、技术要求 | 按图示尺寸以面积计量 | m2 | 438.4
3 | 门槛石 | 1.ST-02银白龙石材 2.基层清理、扫素水泥浆、基层砂浆铺贴、石材加强布去除、背面石材粘结剂、石材铺贴、勾缝以及为完成该项工作的一切工序【湿贴】 3.其他：满足设计图纸要求及相关规范、技术要求 | 按图示尺寸以面积计量 | m2 | 9
看台一层及观众席天棚
2 | 卫生间防水石膏板吊顶（平吊） | 1、双层防水石膏板9.5mm厚，自攻螺丝拧牢,钉眼防锈处理，18厚玻镁板基层； 2、C50次龙骨@400，U型60轻钢主龙骨中距1000； 3、 Φ8钢筋吊杆,中距1000,吊杆上部与预留钢筋吊环固定；(包含各种吊顶洞口开孔) 4、其他：满足设计图纸要求及相关规范、技术要求。 | 按图示尺寸以水平投影面积计量 | m2 | 29.95
3 | 防水石膏板吊顶 （跌一级） | 1、双层防水石膏板9.5mm厚，自攻螺丝拧牢,钉眼防锈处理，18厚玻镁板基层； 2、C50次龙骨@400，U型60轻钢主龙骨中距1000； 3、 Φ8钢筋吊杆,中距1000,吊杆上部与预留钢筋吊环固定；(包含各种吊顶洞口开孔) 4、其他：满足设计图纸要求及相关规范、技术要求。 | 按图示尺寸以水平投影面积计量 | m2 | 32.8
5 | 灯槽 | (1)12mm玻镁板基层，刷防火涂料二遍；面贴9.5mm防水石膏板,底面双层，侧边单层（不含面层乳胶漆，计入天棚乳胶漆）；展开宽度≤240mm； (2)其他：满足设计图纸要求及相关规范、技术要求 | 按延长米 | m | 24.6
6 | FC冲孔吸音板吊顶 | 1.GWB-05，FC冲孔吸音板； 2.内填隔音棉(≥32kg/m³)，轻钢CS60上人副龙骨； 3、Φ8钢筋吊杆，M8膨胀螺栓固定； 4、其他：满足设计图纸要求及相关规范、技术要求。 | 按图示尺寸以面积计量 | m2 | 59.72
看台一层及观众席墙面
1 | 300*600mm米白色墙砖 | 1.CT-11，300*600mm米白色墙砖，填缝剂擦缝； 2.基层清理、扫素水泥浆、基层砂浆铺贴、瓷砖背面瓷砖胶泥或素水泥浆、瓷砖铺贴、勾缝以及为完成该项工作的一切工序【综合考虑瓷砖规格、铺贴砂浆厚度及配合比】 3.其他：满足设计图纸要求及相关规范、技术要求 | 按图示尺寸以面积计量 | m2 | 972.672
2 | 600*1200米白色墙砖(工字铺) | 1.CT-04，600*1200米白色墙砖(工字铺)，填缝剂擦缝； 2.基层清理、扫素水泥浆、基层砂浆铺贴、瓷砖背面瓷砖胶泥或素水泥浆、瓷砖铺贴、勾缝以及为完成该项工作的一切工序【综合考虑瓷砖规格、铺贴砂浆厚度及配合比】 3.其他：满足设计图纸要求及相关规范、技术要求 | 按图示尺寸以面积计量 | m2 | 68.632
3 | 木饰面挂板墙面 （轻钢龙骨） | 1、WD-01，5mm厚成品木饰面(阻燃处理)； 2、50*20覆面龙骨固定@600； 3、15MM厚阻燃板基层； 4、其他：满足设计图纸要求及相关规范、技术要求。 | 按图示尺寸以面积计量 | m2 | 44.973
4 | 黑钛不锈钢踢脚线 | 1、MT-01，1.2mm厚黑钛不锈钢，50mm高； 2、15mm厚阻燃板基层； 3、其他：满足设计图纸要求及相关规范、技术要求。 | 按延长米计量 | m | 13
5 | 不锈钢板包电梯门套 | 1、MT-01，1.2mm厚黑钛不锈钢； 2、15mm厚阻燃板基层； 3、其他：满足设计图纸要求及相关规范、技术要求。 | 按展开可视面积计量 | m2 | 3.4704
7 | 瓷砖踢脚线 | 1、100mm高瓷砖踢脚线，稀水泥搽缝； 2、水泥砂浆粘接； 3、其他：满足设计图纸要求及相关规范、技术要求 | 按图示尺寸以延长米计量 | m | 245.42
8 | FC冲孔吸音板墙面 | 1、GWB-05，FC冲孔吸音板； 2、40*40*3镀锌方管@600，内填隔音棉(≥32kg/m³)； 3、其他：满足设计图纸要求及相关规范、技术要求 | 按图示尺寸以面积计量 | m2 | 137.76
9 | 新砌100mm厚加气块墙体 | 1、新砌100mm厚加气块墙体； 2、水泥砂浆砌筑； 3、其他：满足设计图纸要求及相关规范、技术要求 | 按图示尺寸以面积计量 | m2 | 12.664
10 | 内墙抹灰 | 1、素水泥浆一道（内掺建筑胶水）； 2、9厚1：0.5：3水泥石灰膏砂浆打底扫毛或划出纹道； 3、面层5厚1：0.5:2.5水泥石灰砂浆压实赶光到板底； 4、其他：满足设计图纸要求及相关规范、技术要求 | 按图示尺寸以面积计量 | m2 | 25.328
措施费及其他费
1 | 高支模增加费 | 常规脚手架各清单项已综合考虑，此项清单作为专项费用，投标单位需现场踏勘综合考虑搭架情况，若现场已有脚手架可借机利用没有则需自行搭设，后期若发生设计变更费用也不作调整，一次性包干价。 | 按单栋楼以项计量 | 项 | 1
小计
二 | 自流平地面施工分包
1 | 自流平地面 | 1.3mm厚水泥自流平工序一道，找平，界面剂；（5.0mm厚仿木纹塑胶地板下面） 2.基础地面清理、修补； 3.其他：满足设计图纸要求及相关规范、技术要求。 | 按图示尺寸以面积计量 | m2 | 12786.4
三 | 水电安装分包
1 | 精装水电 | 按图纸施工，含所有水电材料； | 按图示尺寸地面面积计量 | m2 | 26478
四 | 篮球场
1 | 篮球场 | 运动地板及全套标线等 |  | 个 | 1
2 | 多层实木地板 | 供货安装、按踢脚线、地垫、扣条等全套 |  | m2 | 1
五 | 羽毛球场
1 | 羽毛球场 | 硅PU地面及标线 |  | 个 | 1
2 | 其他地面 | 硅PU地面及标线 |  | m2 | 1
3 | 其他地面 | 1.2厚地垫 |  | m2 | 1
合计：
大写