## 附件一设备清单
汽车零部件数字化制造产学研用平台-精密数控加工技术中心项目设备清单
序号 | 仪器设备名称 | 型号及规格 | 数量 | 投标品牌 | 投标型号 | 投标参数 | 单价 | 总金额（万元） | 备注
（万元）
1 | 数控车床 | 附表1 | 4
2 | 立加加工中心 | 附表2 | 3
3 | 立加加工中心 | 附表3 | 1
4 | 精雕CNC加工中心 | 附表4 | 1
5 | 高速精密激光雕刻切割机 | 附表5 | 1
6 | 中走丝线切割机床 | 附表6 | 4
7 | 螺杆式空气压缩机 | 排 气 量：3m3/min 进气压力：0.10103MPa 排气压力：0.75MPa 冷却方式：风冷 压缩空气含油量：≤2.5ppm 压缩空气含尘量：≤1ppm | 1
8 | 冷干机及过滤器 | 处理量：5m3/min 工作压力：0.8MPa | 1
9 | 储气罐 | 容积3m³，压力：0.8MPa | 1
10 | 数控车削刀具
11 | 数控铣削刀具
12 | 精雕刀具系统
13 | 电脑 | CPU≥i7十二代以上，内存≥16G，硬盘≥1T（固态≥512G），Win10及以上操作系统，独立显卡≥8G，显示器≥19寸 | 15
14 | 工具柜 | 1800×1000×500mm | 10
15 | 刀具柜 | BT40 1800×1000×600mm | 4
16 | 零件柜 | 100抽 1800×1000×400mm | 10
17 | 钢制讲台 |  | 1
18 | 多媒体系统 | 1、86英寸多媒体一体机 2、CPU：i5及以上 3、内存：8G 4、存储空间：固态硬盘256G 5、接口：①HDMI IN，2；②TOUCHU，1；③VGA，1；④USB2.0，3；⑤PC AUDIO IN，1；⑥RS232，1。 6、带移动支架。 | 1
19 | 嵌入式电脑桌 | KYG2208B 800×600×750mm，钢木款 | 15
20 | 空调 | 380V电，大5P | 2
21 | 抗磨液压油 | L-HM 46 | 20
22 | 抗磨液压油 | L-HM 32 | 20
23 | 机床导轨油 | 32# | 20
24 | 空压机房搭建 | 根据空压机设备厂家要求，对空压机房进行搭建 | 1
25 | 水电气路及设备基础建设 | 根据机床厂家要求，对设备基础、水电气路进行建设 | 1

## 附表1
一、主要技术参数
项目 |  | 单位 | 规格 | 备注
床身上最大回转直径 |  | mm | 500
床身上最大回转直径 |  | mm | 500
床身上最大回转直径 |  | mm | 360
床身上最大回转直径 |  | mm | 320
床身上最大回转直径 |  |  | A2-6
床身上最大回转直径 |  | mm | 65
主轴箱 | 主轴转速范围 | r/min | 50～4500
| 主轴最大输出扭矩 | Nm | 177
| 主轴转速级数 |  | 无级变速
| 主电机输出功率 | kW | 15（30分钟）/11（额定）
卡盘直径 |  | inch | 8²
X轴快移速度 |  | m/min | 30
Z轴快移速度 |  | m/min | 30
X轴行程 |  | mm | 200
Z轴行程 |  | mm | 550
整体尾座行程 |  | mm | 350
尾座套筒行程 |  | mm | 100
尾座套筒锥孔锥度 |  | 莫氏 | 5#
标准刀架形式 |  |  | 卧式8工位
刀具尺寸 | 外圆刀 | mm | 25×25
| 镗刀杆直径 | mm | Ф40/Ф32/Ф25/Ф20
刀盘可否就近选刀 |  |  | 可
最大承重 | 盘类件 | kg | 200(含卡盘等机床附件)
| 轴类件 | kg | 500(含卡盘等机床附件)
二、机床精度要求
加工精度 |  | IT6 |  | 备注
加工工件圆度 |  | 0.0025mm/Ф75
加工工件圆柱度 |  | 0.010mm / 150mm
加工工件平面度 |  | 0.010mm/Ф200mm
加工工件表面粗糙度 |  | Ra1.25μm
定位精度 | X轴 | 0.008mm
| Z轴 | 0.008mm
重复定位 | X轴 | 0.004mm
精 度 | Z轴 | 0.004mm
三、机床特选配置
项目 | 型号规格 |  | 数量 | 备注
数控系统 | FANUC 0i-TF Plus |  | 1套 | FANUC
主电机 | CTB-4011ZGC10 |  | 1套 | 超同步
X轴伺服电机 | βiSc8B/3000 |  | 1套 | FANUC
Z轴伺服电机 | βiSc8/3000 |  | 1套 | FANUC

## 附表2
一、机床主要技术参数及精度
名称 |  |  | 规格 | 单位
工作台 | 工作台尺寸 |  | 1000×500 | mm
| 允许最大荷重 |  | 600 | kg
| T形槽尺寸 |  | 18×5 | mm×个
加工范围 | 工作台最大行程- X轴 |  | 850 | mm
| 滑座最大行程- Y轴 |  | 560 | mm
| 主轴最大行程 - Z轴 |  | 650 | mm
| 主轴端面至工作台面距离 | 最大 | 800 | mm
|  | 最小 | 150 | mm
| 主轴中心到导轨基面距离 |  | 703 | mm
主轴 | 锥孔 (7:24) |  | BT40
| 最高转数 |  | 10000 | r/min
| 额定输出扭矩 |  | 52.5 | N.m
| 主轴电机功率 |  | 11（额定）/15（30分钟） | kW
| 主轴传动方式 |  | 同步齿型带
刀 具 | 刀柄型号 |  | MAS403 BT40
| 拉钉型号 |  | MAS403 BT40-I
进给 | 快速移动 | X轴 | 45 | m/min
|  | Y轴 | 45
|  | Z轴 | 30
| 三轴拖动电机功率（X/Y/Z） |  | 3/3/3 | kW
| 三轴拖动电机扭矩（X/Y/Z） |  | 20/20/27 | Nm
| 进给速度 |  | 1-20000 | mm/min
刀库 | 刀库形式 |  | 机械手
| 选刀方式 |  | 双向就近选刀
| 刀库容量 |  | 24 | 把
| 最大刀具长度 |  | 300 | mm
| 最大刀具重量 |  | 7 | kg
| 最大刀盘直径 | 满刀 | φ80 | mm
|  | 相邻空刀 | φ150 | mm
| 换刀时间 |  | 2.5 | s
二、机床精度要求
项 目 |  |  | 标准 | 备注
加工精度 |  |  | IT6-IT7 | 1、机床精度贯彻机床几何精度验收标准 GB/T18400.2-2010 2、机床定位精度和重复定位精度验收标准 GB/T18400.4-2010
定位精度 | X轴(mm) |  | 0.01
| Y轴(mm) |  | 0.008
| Z轴(mm) |  | 0.01
重复定位精度 | X轴(mm) |  | 0.008
| Y轴(mm) |  | 0.006
| Z轴(mm) |  | 0.008
三、机床附属配置
序号 | 名称 | 序号 | 名称 | 备注
1 | FANUC 0i-MF Plus TYPE （5）系统 | 10 | 10000rpm主轴
2 | 24把机械手刀库 | 11 | 中央集中自动进给润滑系统
3 | 油水分离器 | 12 | 全防护（不含顶面）
4 | 机床照明工作灯 | 13 | 三色警示灯
5 | 主轴锥孔清洁 | 14 | 分离式手轮
6 | 清洁气枪 | 15 | 链排
7 | 切屑液系统 | 16 | 主轴锥孔：BT40 7/24
8 | 10.4”显示器 | 17 | 电气柜冷热交换器
9 | 地基垫铁及调整螺栓 | 18 | 随机技术文件
四、机床外购件技术要求
序号 | 名称 | 型号或规格 | 数量 | 品牌
1 | 数控系统 | FANUC Oi-MF PLUS TYPE（5） | 1 | FANUC
2 | 主电机 | βiI 12/10000-B | 1 | FANUC
3 | X轴伺服电机 | βis 22/3000 | 1 | FANUC
4 | Y轴伺服电机 | βis 22/3000 | 1 | FANUC
5 | Z轴伺服电机 | βis 30B/2000 | 1 | FANUC
6 | X轴丝杠 | 滚珠,φ40×16,C5 | 1 | THK
7 | Y轴丝杠 | 滚珠,φ40×16,C5 | 1 | THK
8 | Z轴丝杠 | 滚珠,φ40×16,C5 | 1 | THK
9 | 丝杠轴承 | 30X62X15 | 9 | 日本NTN/日本NSK
10 | 联 轴 器 |  | 3 | 韩国成一/日本三木
11 | X轴导轨 | 滚珠，35 | 2 | THK
12 | Y轴导轨 | 滚珠，45 | 2 | THK
13 | Z轴导轨 | 滚珠，45 | 2 | THK
14 | 主轴组 | 前轴承内径φ70mm | 1 | 普森/健椿
15 | 同步齿型带 |  | 1 | 日本UNITTA/美国GATES
16 | 刀库 | 24刀位，圆盘机械手式 | 1 | 臻赏/冈田/德速
17 | 润滑系统 |  | 1 | 流遍
18 | 机床防护（不含顶面） |  | 1
19 | 排屑器、接屑车 | 前置侧排链板式 | 1
20 | 气动部分 |  | 1 | SMC/FESTO
21 | 总电源开关 |  | 1 | 韩国LS
22 | 接触器 |  | —— | 韩国LS/德国西门子
23 | 继电器 |  | —— | 日本欧姆龙
五、数控系统：FANUC Oi-MF PLUS TYPE(5)
序号 | 功能需求 | 说明 |  | 备注
硬件配置
1 | 控制轴数 | X、Y、Z三个坐标轴及一个主轴
2 | 操作面板 | 全功能数控键盘
3 | PMC | 内装式PMC，24000步
4 | CNC用户存储器容量 | 2M，用于存储用户程序和数据
CNC功能
1 | 最小设定单位 | 0.0001mm，0.0001deg，0.00001inch
2 | 补偿功能 | 反向间隙补偿、存储型螺距误差补偿、刀具长度补偿和刀具半径补偿、平滑反向间隙补偿、智能反向间隙补偿
3 | 进给功能 | 快速进给、每分钟进给、进给倍率、自动加减速、AI先行控制、预读插补前铃型加减速、切削进给插补后铃型加/减速、智能重叠、刚性攻丝铃型加/减速、AI轮廓控制Ⅰ
4 | 主轴功能 | 主轴串行输出、主轴速度功能、主轴倍率修调、主轴定向、FSSB高速刚性攻丝、智能刚性攻丝
5 | 坐标系设定 | 比例缩放、坐标系旋转、可编程镜像
6 | 轴功能 | 高精度程序指令、HRV3控制
CNC编程
1 | 公制／英制编程
2 | 绝对／增量编程及同一程序段中绝对与增量混合编程
3 | 极坐标指令编程
4 | 外部存储
层嵌套子程序调用
1 | 钻削固定加工循环
2 | 用户宏程序B
3 | 自动拐角倍率／减速
4 | 倒角／圆角过渡
5 | 平面选择
6 | 工件坐标系（G52-G59）
插补类型
1 | 定位 | 单向定位、准确停止
2 | 任意两坐标圆弧插补
3 | 进给暂停
4 | 螺旋插补 | 圆弧插补+最多两轴直线插补
操作方式
1 | AUTO运行/DNC运行/MDA运行
2 | JOG进给
3 | 手动返回参考点
4 | 增量进给
5 | 空运行
6 | 单程序段方式
7 | 手轮进给
编辑功能
1 | 程序段检索
2 | 程序号检索
3 | 后台编辑
4 | 程序保护
安全保护功能
1 | 存储行程限位监控
2 | 硬件限位监控
3 | 紧急停止
4 | 监控 | 静态监控、速度监控、位置监控、轮廓监控安全功能还始终监控测量电路，过热、电压、内存
显示功能
1 | 当前位置显示
2 | 实际切削速度显示
3 | 程序显示
4 | 时钟显示
5 | 运行时间与部件计数显示
6 | 报警信息显示
7 | 自诊断功能显示
8 | NC和PLC信号状态显示
9 | 梯形图显示
10 | 动态图形显示
数据传输
1 | 通过USB、RJ45接口或PCMCIA卡实现数据输入输出传送

## 附表3
一、机床主要技术参数及精度
名称 |  |  | 规格 | 单位
工作台 | 工作台尺寸 |  | 1300×610 | mm
| 允许最大荷重 |  | 1000 | kg
| T形槽尺寸 |  | 18×5 | mm×个
加工范围 | 工作台最大行程- X轴 |  | 1100 | mm
| 滑座最大行程- Y轴 |  | 610 | mm
| 主轴最大行程 - Z轴 |  | 650 | mm
| 主轴端面至工作台面距离 | 最大 | 800 | mm
|  | 最小 | 150 | mm
| 主轴中心到导轨基面距离 |  | 703 | mm
主轴 | 锥孔 (7:24) |  | BT40
| 最高转数 |  | 10000 | r/min
| 额定输出扭矩 |  | 52.5 | N.m
| 主轴电机功率 |  | 11（额定）/15（30分钟） | kW
| 主轴传动方式 |  | 同步齿型带
刀 具 | 刀柄型号 |  | MAS403 BT40
| 拉钉型号 |  | MAS403 BT40-I
进给 | 快速移动 | X轴 | 45 | m/min
|  | Y轴 | 45
|  | Z轴 | 30
| 三轴拖动电机功率（X/Y/Z） |  | 3/3/3 | kW
| 三轴拖动电机扭矩（X/Y/Z） |  | 20/20/27 | Nm
| 进给速度 |  | 1-20000 | mm/min
刀库 | 刀库形式 |  | 机械手
| 选刀方式 |  | 双向就近选刀
| 刀库容量 |  | 24 | 把
| 最大刀具长度 |  | 300 | mm
| 最大刀具重量 |  | 7 | kg
| 最大刀盘直径 | 满刀 | φ80 | mm
|  | 相邻空刀 | φ150 | mm
| 换刀时间 |  | 2.5 | s
二、机床精度要求
项 目 |  |  | 标准 | 备注
加工精度 |  |  | IT6-IT7 | 1、机床精度贯彻机床几何精度验收标准 GB/T18400.2-2010 2、机床定位精度和重复定位精度验收标准 GB/T18400.4-2010
定位精度 | X轴(mm) |  | 0.01
| Y轴(mm) |  | 0.008
| Z轴(mm) |  | 0.01
重复定位精度 | X轴(mm) |  | 0.008
| Y轴(mm) |  | 0.006
| Z轴(mm) |  | 0.008
三、机床附属配置
序号 | 名称 | 序号 | 名称 | 备注
1 | FANUC 0i-MF Plus TYPE （5）系统 | 10 | 10000rpm主轴
2 | 24把机械手刀库 | 11 | 中央集中自动进给润滑系统
3 | 油水分离器 | 12 | 全防护（不含顶面）
4 | 机床照明工作灯 | 13 | 三色警示灯
5 | 主轴锥孔清洁 | 14 | 分离式手轮
6 | 清洁气枪 | 15 | 链排
7 | 切屑液系统 | 16 | 主轴锥孔：BT40 7/24
8 | 10.4”显示器 | 17 | 电气柜冷热交换器
9 | 地基垫铁及调整螺栓 | 18 | 随机技术文件
四、机床外购件技术要求
序号 | 名称 | 型号或规格 | 数量 | 品牌
1 | 数控系统 | FANUC Oi-MF PLUS TYPE（5） | 1 | FANUC
2 | 主电机 | βiI 12/10000-B | 1 | FANUC
3 | X轴伺服电机 | βis 22/3000 | 1 | FANUC
4 | Y轴伺服电机 | βis 22/3000 | 1 | FANUC
5 | Z轴伺服电机 | βis 30B/2000 | 1 | FANUC
6 | X轴丝杠 | 滚珠,φ40×16,C5 | 1 | THK
7 | Y轴丝杠 | 滚珠,φ40×16,C5 | 1 | THK
8 | Z轴丝杠 | 滚珠,φ40×16,C5 | 1 | THK
9 | 丝杠轴承 | 30X62X15 | 9 | 日本NTN/日本NSK
10 | 联 轴 器 |  | 3 | 韩国成一/日本三木
11 | X轴导轨 | 滚珠，35 | 2 | THK
12 | Y轴导轨 | 滚珠，45 | 2 | THK
13 | Z轴导轨 | 滚珠，45 | 2 | THK
14 | 主轴组 | 前轴承内径φ70mm | 1 | 普森/健椿
15 | 同步齿型带 |  | 1 | 日本UNITTA/美国GATES
16 | 刀库 | 24刀位，圆盘机械手式 | 1 | 臻赏/冈田/德速
17 | 润滑系统 |  | 1 | 流遍
18 | 机床防护（不含顶面） |  | 1
19 | 排屑器、接屑车 | 前置侧排链板式 | 1
20 | 气动部分 |  | 1 | SMC/FESTO
21 | 总电源开关 |  | 1 | 韩国LS
22 | 接触器 |  | —— | 韩国LS/德国西门子
23 | 继电器 |  | —— | 日本欧姆龙
五、数控系统：FANUC Oi-MF PLUS TYPE(5)
序号 | 功能需求 | 说明 |  | 备注
硬件配置
1 | 控制轴数 | X、Y、Z三个坐标轴及一个主轴
2 | 操作面板 | 全功能数控键盘
3 | PMC | 内装式PMC，24000步
4 | CNC用户存储器容量 | 2M，用于存储用户程序和数据
CNC功能
1 | 最小设定单位 | 0.0001mm，0.0001deg，0.00001inch
2 | 补偿功能 | 反向间隙补偿、存储型螺距误差补偿、刀具长度补偿和刀具半径补偿、平滑反向间隙补偿、智能反向间隙补偿
3 | 进给功能 | 快速进给、每分钟进给、进给倍率、自动加减速、AI先行控制、预读插补前铃型加减速、切削进给插补后铃型加/减速、智能重叠、刚性攻丝铃型加/减速、AI轮廓控制Ⅰ
4 | 主轴功能 | 主轴串行输出、主轴速度功能、主轴倍率修调、主轴定向、FSSB高速刚性攻丝、智能刚性攻丝
5 | 坐标系设定 | 比例缩放、坐标系旋转、可编程镜像
6 | 轴功能 | 高精度程序指令、HRV3控制
CNC编程
1 | 公制／英制编程
2 | 绝对／增量编程及同一程序段中绝对与增量混合编程
3 | 极坐标指令编程
4 | 外部存储
层嵌套子程序调用
1 | 钻削固定加工循环
2 | 用户宏程序B
3 | 自动拐角倍率／减速
4 | 倒角／圆角过渡
5 | 平面选择
6 | 工件坐标系（G52-G59）
插补类型
1 | 定位 | 单向定位、准确停止
2 | 任意两坐标圆弧插补
3 | 进给暂停
4 | 螺旋插补 | 圆弧插补+最多两轴直线插补
操作方式
1 | AUTO运行/DNC运行/MDA运行
2 | JOG进给
3 | 手动返回参考点
4 | 增量进给
5 | 空运行
6 | 单程序段方式
7 | 手轮进给
编辑功能
1 | 程序段检索
2 | 程序号检索
3 | 后台编辑
4 | 程序保护
安全保护功能
1 | 存储行程限位监控
2 | 硬件限位监控
3 | 紧急停止
4 | 监控 | 静态监控、速度监控、位置监控、轮廓监控安全功能还始终监控测量电路，过热、电压、内存
显示功能
1 | 当前位置显示
2 | 实际切削速度显示
3 | 程序显示
4 | 时钟显示
5 | 运行时间与部件计数显示
6 | 报警信息显示
7 | 自诊断功能显示
8 | NC和PLC信号状态显示
9 | 梯形图显示
10 | 动态图形显示
数据传输
1 | 通过USB、RJ45接口或PCMCIA卡实现数据输入输出传送

## 附表4
一、机床主要技术参数及精度
序号 | 项目 | 数值
1 | X/Y/Z 轴运动定位精度 | 0.005/0.005/0.005mm
2 | X/Y/Z 轴重复定位精度 | 0.0035/0.0035/0.0035mm
3 | X/Y/Z 轴工作行程 | 400/400/300mm
4 | 工作台尺寸 | 530×430mm
5 | 最大工作负重 | 300kg
6 | 主轴最高转速 | 24000rpm
7 | 刀柄规格 | BT30
8 | 刀库容量 | 18（伞式刀库）
9 | X/Y/Z 轴快速移动速度 | 15m/min
10 | 最高切削进给速度 | 10m/min
11 | 驱动系统 | 交流伺服
12 | 工作电压 | 三相380V/50Hz
二、机床附属配置要求
序号 | 名称
1 | 精雕JD50数控系统
2 | 精雕CAM软件JDSoft SurfMill
3 | 主轴及驱动系统制冷机
4 | 切削液箱
5 | 手轮控制器
6 | 接触式对刀仪
7 | 机内螺杆排屑器
8 | 在机检测功能软件包
9 | 激光对刀仪
10 | 接触式测头
11 | 油雾收集器
12 | 切削液制冷机
13 | 袋式过滤装置
14 | 微量油雾润滑装置
15 | 自动门
16 | 刮板排屑过滤系统

## 附表5
一、设备硬件参数要求
1 | 激光器 | 二氧化碳激光器；
2 | 激光器功率 | 100W
3 | 波长 | 10.6μm
4 | 冷却方式 | 循环水冷系统
5 | X*Y*Z行程(mm) | 1300*900*225
6 | 工作电压（V） | 220V 50HZ
7 | 运动控制电机 | 高速伺服电机
8 | 运动速度 | 0----1000可调(mm/s)
9 | 加工平台 | 高精密丝杆电动升降平台，双平台配置，蜂巢板平台+铝刀条平台
10 | 机箱设计 | 前后送料门可开启设计，Y方向可无限延展
11 | 对焦方式 | 支持红外式自动对焦及手动对焦双模式
12 | 定位精度 | 0.01mm
13 | 最大切割深度 | 30mm
二、软件性能要求
1 | 文件支持格式 | 可直接打开SVG，DXF，PLT，AI等矢量格式，JPG，BMP等图片格式
2 | 定位指示器 | 合束结构红光定位系统，让CO2光束和红光光束重叠，精准定位
3 | 控制面板 | LCD屏显示目前执行档案、激光功率、切割雕刻速度、执行时间、已存储档案内容，及自动侦错等多项功能显示
4 | 操作方式 | 可在计算机软件端控制或者直接通过LCD控制面板控制
5 | 分辨率 | 100至1000DPI
6 | 记忆体容量 | 128MB
7 | 存储数量 | 99个文档
8 | 激光能量控制 | 数位式功率控制可由0.1～100%无段控制
9 | 传输接口 | 网络接口，USB接口，U盘接口
10 | 控制软件（激光建模软件）
1）支持智能加工模式，只需选择材料名称、加工工艺、加工厚度即可自动匹配出最佳加工工艺对应的速度功率。设备工艺参数可导出为独立工艺包文件保存到U盘、文件夹或云盘等电子储存设备中，随时调入使用；
2）具有一键造物功能，包括一键造盒（直角、圆角盒子）、模数齿轮、徽章/印章等功能；
3）交集功能：只保留两个图形相交的部分；
4）差集功能：使用其他对象的形状将图形的一部分切除；
5）并集功能：将多个图形合成单一轮廓图形；
6）支持自动计算加工材料成本功能；
7）支持模拟加工系统；
8）软件需自带图库，包括常用图形，动物图形、通用素材、机械结构等；
9）直接链接到激光加工论坛，论坛包括激光加工设计图纸，激光加工在线课程等功能。
10）软件可链接到激光加工中心云服务平台共享云平台资源；
11 | 安全防护系统 | 开盖保护(工作仓、激光器仓)、明火保护、误触保护、漏电断路保护系统、急停保护系统、三色警示灯
12 | 三路独立电源工控系统 | 24V独立核心电源控制系统、36V独立伺服电源系统、激光器输出电源光耦隔离系统。
13 | 双气路电控调节器（为实现高精度切割与雕刻） | 电控调节+无级手动调节，两个空气螺线管由智能主板控制，吹气操作面板上安装两个针形阀，用于调节每种模式的吹气量以及测试吹气量的按钮。
14 | 多路开门保护系统 | 门禁系统设两组保护传感器，设备侧门一路，激光器一路，Z轴机械系统一路，保证使用安全，机盖采用防爆钢化玻璃，防爆、防激光辐射
15 | 废料收集器 | 可抽拉式加工废料收集
16 | 主要功能 | 平面雕刻，3D雕刻，打孔，划线
17 | 适用材料 | 橡胶、玻璃、亚克力、纸张、塑料、竹木、骨制品、PVC、KT板、双色板、胶合板、皮革、布料、塑料制品、烤过漆的金属、金属覆膜板、氧化铝、水晶、玻璃
三、其他配置要求
1 | 为方便教学，设备应具有以下配套课程：初级课程≥13章节，中级课程≥12章节，高级课程≥12章节，专题课程≥14章节；
2 | 在线学习云平台：该平台满足教育部产学合作协同育人项目激光加工教学要求，至少提供精品激光基础及应用课程300篇；至少70所机构专业名师在线指导指导，支持app移动端在线学习，课程云存储及下载、创建班级、考核、激光创新作品展示；记录学习内容，学习进度；
3 | 全景教学系统
1）全景教学平台主要是采用三维相机实景拍摄学校实训基地和激光加工设备的真实场景，便于老师和学生不受地域限制，均可通过电脑或手机进入该平台，以360°全景的角度了解实训基地环境及激光加工设备各个学校案例。
2）点击设备可显示产品配套的教学课件、操作视频等相关设备资料；
3）可通过此教学平台中的课件分类点击各个大学建设的激光设备实验室进行共享设备相关的教学资料，提供15个学校实训基地和激光加工设备的全景案例。
4 | 虚拟仿真教学场景执行软件，设备的使用和功能可通过此软件熟悉并掌握操作，具备以下要求：
1）场景虚实结合，同时支持在WINDOWS、安卓和IOS（苹果系统）三种操作系统下运行
2）具备安装、调试、实操、课程四大功能。
3）人机交互动画实景反馈，裸眼立体模型演示，多种终端应用可随时随地进行教学；

## 附表6
参数及性能要求
序号 | 项目 | 规格要求
1 | 工作台尺寸mm | 730×490
2 | 工作台行程mm | 400×320
3 | 最大加工锥度 | ±3°
4 | 最大工件重量Kg | 500
5 | 最大工件尺寸mm | 730×490
6 | 最大加工厚度mm | 400
7 | 控制轴
| 控制轴数X/Y/U/V/Z | 四轴四联动，抗干扰
| 最小分辨率X/Y/U/V mm | 0.001
8 | 运丝系统
| 电极丝(钼丝)直径mm | 0.1—0.2
| 丝速 | 0--11 m/ s
| 丝筒控制 | 进口变频调速
9 | 工艺指标
| 最大切割效率 | ≥200 mm2/min（非瞬间值）
| 最佳切割表面粗糙度 | Ra≤1.0μm(多次切割)
| 加工精度 | 按GB/T7926-2005执行（≤0.015mm）
| 丝损耗 | 加工100000mm2电极丝损耗仅0.01mm
10 | 数控系统
| 操作系统 | Windows XP
| 内存 | 32G硬盘、2G内存
| 输入方式 | 标准键盘、鼠标、U盘、网络传输
| 显示器 | 17”液晶显示器
| 工业控制计算机主机 | 立式柜机
| DNC接口 | 232 标准接口、USB接口、网卡
| 语言 | 中文
| 测量单位 | 公制
| 拐角过渡方式 | 线性/圆弧
| 最小进给增量 | 0.001 mm
| 代码方式 | ISO代码,兼容3B语言,AUTOCAD/CAM的DXF格式图形文件
11 | 加工性能要求
切割自动跟踪。加工轨迹实时显示, 工件轮廓三维造型
自动编程、比例缩放、加工轨迹二维或三维显示.
任意停机、段末停机、预设程序段停机。
检查任意程序段的内容、可修改、插入删除任意程序段。检索、开启任意加工程序段的内容
短路自动回退。断电保护，自动记录切割轨迹,来电恢复。
断丝处理:系统自动故障检测功能,断丝自动停机,回到上段起点,穿好丝后再回到断丝点。
直线、曲线及其它非圆曲线插补功能,反向间隙补偿功能.W7电柜具有螺距补偿功能。
加工效率自动计算、清角加工。导轮切点偏移补偿。
镜像加工、图形平移、旋转复制。
电柜配电子手轮

## 附件二、刀具（铣削）
刀具及工量具清单（铣削）
序号 | 名称 | 型号及规格 | 数量 | 投标品牌 | 投标型号 | 投标参数 | 单价 | 总金额（元） | 备注
（元）
1 | 快换钳口精密虎钳 | 8寸-400 | 2
2 | 快换钳口精密虎钳 | 6寸-300 | 6
3 | 快换钳口 | 8寸-400 | 2
4 | 快换钳口 | 6寸-300 | 6
5 | 扩展钳口 | 8寸-400 | 2
6 | 扩展钳口 | 6寸-300 | 6
7 | 三爪卡盘万能分度盘 | 8寸 | 1
8 | 四爪卡盘万能分度盘 | 8寸 | 1
9 | 三爪卡盘万能分度盘 | 8寸 | 1
10 | 四爪卡盘万能分度盘 | 8寸 | 1
11 | 游标卡尺 | 0-150mm | 10
12 | 游标卡尺 | 0-200mm | 10
13 | 游标卡尺 | 0-300mm | 10
14 | 面铣刀 | FMA01-160-B40-SE12-10 | 2
15 | 面铣刀 | FMA01-125-B40-SE12-08 | 4
16 | 面铣刀 | FMA01-063-A22-SE12-05 | 4
17 | 刀片 | SEET12T3-DR,YBG252 | 100
18 | 刀柄 | BT40-XM40-75 | 6
19 | 刀柄 | BT40-XM22-60 | 4
20 | 硬质合金立铣刀 | PM-4F-D4.0-G | 10
21 | 硬质合金立铣刀 | PM-4F-D6.0-G | 10
22 | 硬质合金立铣刀 | PM-4F-D8.0-G | 10
23 | 硬质合金立铣刀 | PM-4F-D10.0-G | 10
24 | 硬质合金立铣刀 | PM-4F-D12.0-G | 10
25 | 硬质合金立铣刀 | PM-4F-D16.0-G | 10
26 | 刀柄 | BT40-ER32-100H | 20
27 | 弹簧夹头 | ER32-4UP | 10
28 | 弹簧夹头 | ER32-6UP | 10
29 | 弹簧夹头 | ER32-8UP | 10
30 | 弹簧夹头 | ER32-10UP | 10
31 | 弹簧夹头 | ER32-12UP | 10
32 | 弹簧夹头 | ER32-16UP | 10
33 | 弹簧夹头 | ER32-20UP | 10
34 | 支架 | T16 | 10
35 | 刀柄 | BT40-ZC32-110L | 20
36 | 强力直筒夹头 | ZC32L-4 | 10
37 | 强力直筒夹头 | ZC32L-6 | 10
38 | 强力直筒夹头 | ZC32L-8 | 10
39 | 强力直筒夹头 | ZC32L-10 | 10
40 | 强力直筒夹头 | ZC32L-12 | 10
41 | 强力直筒夹头 | ZC32L-16 | 10
42 | 强力直筒夹头 | ZC32L-20 | 10
43 | 整体硬质合金钨钢铰刀 | 8.0mm | 5
44 | 整体硬质合金钨钢铰刀 | 10.0mm | 5
45 | 整体硬质合金钨钢铰刀 | 12.0mm | 4
46 | 整体硬质合金钨钢铰刀 | 16.0mm | 2
47 | 整体硬质合金钨钢铰刀 | 20.0mm | 2
合计金额

## 附件三、刀具（精雕）
刀具及工量具清单（精雕）
序号 | 名称 | 型号及规格 | 数量 | 投标品牌 | 投标型号 | 投标参数 | 单价（元） | 总金额（元） | 备注
1 | 快换钳口精密虎钳 | 6寸-300 | 6
2 | 快换钳口 | 6寸-300 | 6
3 | 扩展钳口 | 6寸-300 | 6
4 | 刀柄 | BT30-ER16-80H | 10
5 | 刀柄 | BT30-ER32-100H | 2
6 | 弹簧夹头 | ER16-4UP | 20
7 | 弹簧夹头 | ER32-20UP | 2
8 | 拉钉 | BT30-45° | 100
9 | 拉钉 | BT40-45° | 100
10 | 光电分中棒 | 柄径20mm | 2
11 | Z轴设定器 | 50mm | 2
12 | 膨胀夹紧块 | M12，80×40×22mm | 20
13 | 雕刻刀 | 柄径4.0，20°×0.1 | 20
14 | 雕刻刀 | 柄径4.0，20°×0.2 | 20
15 | 雕刻刀 | 柄径4.0，20°×0.3 | 20
16 | 雕刻刀 | 柄径4.0，30°×0.1 | 20
17 | 雕刻刀 | 柄径4.0，30°×0.2 | 20
18 | 雕刻刀 | 柄径4.0，30°×0.3 | 20
19 | 雕刻刀 | 柄径4.0，30°×0.5 | 20
20 | 雕刻刀 | 柄径4.0，30°×0.8 | 20
21 | 雕刻刀 | 柄径4.0，30°×1.0 | 20
22 | 雕刻刀 | 柄径4.0，45°×0.1 | 20
23 | 雕刻刀 | 柄径4.0，45°×0.2 | 20
24 | 雕刻刀 | 柄径4.0，45°×0.3 | 20
25 | 雕刻刀 | 柄径4.0，60°×0.1 | 20
26 | 雕刻刀 | 柄径4.0，60°×0.2 | 20
27 | 锁刀台 | BT30 | 1
28 | 刀柄扳手 | ER16-UM型 | 2
合计

## 附件四、刀具（数车）
刀具及工量具清单（数车）
序号 | 仪器设备名称 | 型号及规格 | 数量 | 投标品牌 | 投标型号 | 投标参数 | 单价 | 总金额 | 拟选厂家（三家）
1 | 镗孔刀座 | 直径40 | 8
| 镗孔刀座 | 直径32 | 8
| 可U钻中心出水 | 直径40 | 4
镗孔刀座
| 可U钻中心出水 | 直径32 | 4
镗孔刀座
2 | 变径套D32 | D32-4 | 10
3 | 变径套D32 | D32-5 | 10
4 | 变径套D32 | D32-6 | 10
5 | 变径套D32 | D32-8 | 10
6 | 变径套D32 | D32-10 | 10
7 | 变径套D32 | D32-12 | 10
8 | 变径套D32 | D32-14 | 10
9 | 变径套D32 | D32-16 | 10
10 | 变径套D32 | D32-18 | 10
11 | 变径套D32 | D32-20 | 10
12 | 变径套D32 | D32-25 | 10
13 | 变径套D40 | D40-6 | 10
14 | 变径套D40 | D40-8 | 10
15 | 变径套D40 | D40-10 | 10
16 | 变径套D40 | D40-12 | 10
17 | 变径套D40 | D40-14 | 10
18 | 变径套D40 | D40-16 | 10
19 | 变径套D40 | D40-18 | 10
20 | 变径套D40 | D40-20 | 10
21 | 变径套D40 | D40-25 | 10
22 | 变径套D40 | D40-32 | 10
23 | 车床刀杆93度外圆车刀刀具 | SVJBR2525M11-正刀 | 10
24 | 35度外圆精车刀片 | VBGT110302R-Y PR930 | 50
25 | 数控车刀刀杆90度外圆刀 | MCFNR2525M12正刀 | 10
26 | 数控刀片80度菱形 | CNMG120404-TM TK9135 | 50
27 | 数控切断刀 | MGEHR2525-3 正刀 | 10
29 | 切刀片 | MGGN300-TK9018（平口-钢件） | 50
30 | 数控车刀杆93度MDJNR | MDJNR2525M15（25方正刀） | 10
31 | 数控刀片55度菱形 | DNMG150404 | 50
32 | 外螺纹刀杆 | SER2525M16正刀（25方16刀片） | 10
33 | 螺纹刀片 | 16ER AG60外螺纹 | 50
34 | 内螺纹刀杆 | SNR0016Q16正刀 | 10
35 | 内螺纹刀杆 | SNR0020Q16正刀 | 10
36 | 内螺纹刀片 | 16IR AG60内螺纹 | 50
37 | 数控车刀直径20刀杆内孔刀 | S20R-SDUCR11（20柄正刀） | 10
38 | 55度数控刀片 | DCMT11T304-HM YBC251黄色 | 50
39 | 内孔95度镗孔桃形刀片D16刀杆 | S16Q-MWLNR08正刀 | 5
40 | D16刀杆桃形刀片 | WNMG080404-PM YBC251 (黄色） | 30
41 | 数控车刀直径32刀杆内孔刀 | S32T-MWLNR08正刀 | 8
42 | 直径32刀杆配套刀片 | WNMG080404-PM YBC251 (黄色） | 30
43 | 数控车刀直径25刀杆内孔刀 | S25S-MTUNR16R正刀 | 8
44 | 直径25刀杆配套刀片 | TNMG160404-PM YBC251(黄色） | 30
45 | 液压卡盘软爪 | 8寸-120度 | 8
宽35MM高50MM
46 | 液压卡盘软爪 | 8寸-120度 | 8
宽35MM高80MM
47 | U钻D20 | D20-SP-3倍 | 3
48 | 配套刀片 | SPMG060204-TG KT1505 | 20
49 | U钻D24 | D24-SP-3倍 | 3
50 | 配套刀片 | SPMG07T308-TG KT1505 | 20
51 | U钻D30 | D30-SP-3倍 | 3
52 | 配套刀片 | SPMG090408-TG KT1505 | 20
53 | U钻D36 | D36-SP-3倍 | 3
54 | 配套刀片 | SPMG110408-TG KT1505 | 20
55 | U钻D42 | D42-SP-3倍 | 3
56 | 配套刀片 | 140512-TG KT1505 | 20
57 | 游标卡尺 | 0-150MM | 20
58 | 数显外径千分尺 | 0-25MM | 5
59 | 数显外径千分尺 | 25-50MM | 5
合计金额