## 编制说明
招标工程量清单编制说明
一、编制要求：
1.招标版图纸版本：20230619工学院南大门施工图纸。
2.本工程暂定工程量，固定综合单价合同，综合单价包含人工费、辅材费、机械费、管理费、措施费、利润、税金、脚手架、成品保护等全部包干单价，包工包料综合单价包含人工费、材料费、机械费、管理费、措施费、利润、税金、脚手架、成品保护等全部包干单价。
3.清单子目中，除另有规定外，均包括相应的面层铺贴、挂贴、干挂；刷防护材料、材料运输、固定支架安装、活动面层安装、龙骨铺设、勾缝、磨光、酸洗、打蜡、刷油漆、贴嵌防滑条、固定配件安装、勾分格缝；龙骨、骨架制作、运输、安装、油漆、嵌缝；钉隔离层、基层铺钉、五金、玻璃安装、烫蜡、面层铺贴、装订压条、边框制安。未注明的工作内容、其它材料含在相关项目内。
4.除单独列项的措施费用外，其他措施费用均包含在综合单价内。
5.此价格体系中已按质量标准、工期等要求充分考虑人、材、机、管理、利润、税金及附加的其它费用等因素。
6.在签订本合同前已清楚并考虑工地周围环境、交通道路、现场地质资料、周围地下管网、现场条件、招标文件、承包范围、质量标准、工期、施工图纸、施工组织设计，并已考虑检验检测、施工技术措施、安全文明施工措施、保修期内因施工或产品质量问题引起的维修和更换等因素。
7.施工单位结合现场实际情况及施工图纸，应详细充分、确保准确无疑地与项目部工程师及设计人员沟通，确保所供的构件数量、尺寸及型号与现场工程需要的尺寸及型号准确无误，对于因沟通不够引起的误工和返工， 由施工方承担经济损失。
二、工程计价规则：
1.本价格体系总价已经包含主材、辅材、机械、人工、安装、施工、运输、搬运、检测、措施费、利润、管理、税费及材料损耗、成品保护、二次转运、风险等一切相关费用。包括全部材料（含甲供材）搬运至现场的费用(综合考虑场内运输)和垃圾清运费、成品保护费、安全文明施工费、清洁费、其他措施费及税金。
2.石材必须做防水、防碱处理；石材主材价格（见材料单价表中主材价格一栏）为石材成品规格板含表面处理（如光面、荔枝面等）、大理石背网运至工地价格；其他二次加工费（如倒角、磨边、石材暗门、开孔、加厚边、加筋、墙地面结晶、水刀拼花、伸缩缝等）均含在辅材或人工费内。
3.不锈钢制品不因表面更换颜色及纹理和处理方式变化对价格作出调整，且均须作抗指纹处理。
4.投标单位报价不需考虑总包配合费，总包配合费由建设单位直接向总包缴纳。
5.甲方分包项目不属乙方施工范围，不计入合同总价；
6.以下费用都含在综合单价内，不再另计： ①施工期内人工、材料和机械的价格波动风险，所有人工材料价格结算时均不予调差； ②停电、停水、多次转运、施工场地不足等所需措施的一切费用和工期，并已考虑了各种可能因素影响施工所增加的费用； ③本工程所有建筑垃圾，施工单位必须自行清理、装运至小区外，过程中发生的费用； ④本工程不得在现场加工制作，如施工单位确需在现场加工，其质量保证措施须经招标单位书面同意，材料的进场和堆放应按进度计划进行。
7.关于清单中各项目工作内容的描述，如有描述不清、错误、漏项或与图纸相矛盾的地方，以图纸及招标文件为准。
8.乙方对综合单价充分考虑人工材料市场价格变动因素，所有人工材料价格结算时均不予调差。
9.其他未尽事宜详见合同及技术标准附件;本页不得删除,将作为合同清单的有效组成部分。
10.价格组成：综合单价由主材费、辅材及机械单价、人工机械单价、综合费（含管理费及利润等其他各项费用）组成。 其中：
①主材单价：指材料自来源地运至工地现场并堆放在指定地点的价格，含材料原价、运杂费、运输损耗及采保费；
②主材损耗：详见综合单价分析表，综合单价内的损耗为施工损耗；甲供瓷砖因铺贴排版方式产生的损耗按设计确认的排版图另计算；
③辅材单价：按图纸完成工程所需的除主材外的所有材料价格，含辅材单价、合理损耗等；
④人工机械单价：按图纸完成工程所需消耗的所有人工机械费用，含制作加工、运输、安装及调试等费用；
11.补充计价原则：是指《分部分项工程清单》、《措施费项目清单》在出现缺项、漏项或做法调整及招标方增项委托有类似项参照清单类似子目计价。无类似项目，则双方按市场价核定。
三、其它说明：
1.涉及石材、瓷砖均不分铺贴部位，含异形、弧形加工、倒边、六面防护等，投标单位需综合考虑报价；
2.涉及石材、瓷砖二次加工费用切割、磨边、拉槽、倒角、楼梯踏步防滑槽，投标单位需综合考虑报价；
3.涉及配合其他专业分包单位的开洞、固定、洞口周边刷黑色漆，投标单位需综合考虑报价；
4.涉及楼梯踏面凹线防滑槽、景观铺装基层伸缩缝不单列清单项，投标单位需综合考虑报价；
5.涉及室内天棚吊顶反支撑、转换层不单列清单项（如有），投标单位需在天棚吊顶清单分项中综合考虑报价；
6.拆改工程包含不限于承包范围内涉及到各专业分项工程，残值率投标单位自行考虑，投标单位以项综合考虑报价；
7.外幕墙、铝单板、石材、铝方通、铝合金窗、面砖等所有外立面工程需单列综合单价分析表；
8.工程量清单中工程量为1的均为备选清单项，投标单位均需综合考虑报价；
9.投标单位自行复核清单项，如有存在清单缺项漏项情况，投标单位可回标答疑提出。如无提疑则视为无缺项漏项，图纸范围内均已包含，后期不再进行增补清单项或重新组价；
10.表格中的数字均有公式链接关系，投标人须自行检查核对，并对最后的数据结果负责。

## 汇总表
南昌工学院南大门改建工程量清单汇总表
序号 | 分部分项工程 | 含税小计（元） | 备注
1 | 室内外工程 | 0
2 | 苗木工程 | 0
3 | 水电安装工程 | 0
4 | 含税合计（元） | 0

## 室内外工程
南昌工学院南大门室内外工程量清单
序号 | 项目名称 | 项目特征 | 计算规则 | 承包方式 | 单位 | 工程量 | 综合单价组成（元） |  |  |  |  | 含税综合单价（元） | 含税小计 （元） | 备注
[7 empty] | 人工费 | 材料费 （含损耗率） | 辅材及机械费 | 管理费及利润 | 税金
一 | 钢结构工程 | 南大门
1 | 屋面钢结构 | 1.钢材类型：综合考虑 2.钢材品种：综合考虑 3.钢材规格：综合考虑 4.单根质量：综合考虑 5.防锈要求：除锈等级达到Sa2.5级 6.防腐要求：环氧富锌底漆，环氧云铁中间漆，氟碳防腐面漆 7.防火要求：综合考虑 8.工作内容包含不限于包括螺栓、埋件、钢柱、钢梁、钢架、钢支撑、隅撑、系杆、檩条、拉条、撑杆、栓钉、封板、锥头、套筒、销钉、网架球，钢柱和圈梁主筋焊接，开槽及修复，埋件抗剪键等 | 按图示尺寸以吨计量 | 包工包料 | t | 3.0948
二 | 外立面工程 | 南大门
1 | 玻璃幕墙 | 1.6mm厚中透光low-e+12A+6mm厚透明双钢化中空玻璃 2.骨架材料种类、规格，铝合金型材，种类、规格详型材截面图 3.钢件：采用Q235B碳素钢，连接构件的连接构件均需热镀锌处理，隐框横梁加钢衬 4.幕墙五金:所有不锈钢产品均采用304国产优质不锈钢 5.开启扇五金配件：包含消防救援窗，采用304国产优质不锈钢 6.埋件：采用Q235B钢板,HRB400热轧带肋钢筋 7.连接件：角码、化学锚栓、螺栓等连接件 8.嵌缝、塞口材料种类：结构胶、泡沫棒、密封胶、三元乙丙胶条等所有嵌缝塞口材料 9.型材处理：防火、防腐涂料、氟碳喷涂、粉末喷涂、阳极氧化、钢骨架热镀锌 10.其他：幕墙收边封口、层间防火封修、防水、隔音封堵、保温岩棉 | 按图示尺寸以见光展开面积计量 | 包工包料 | m2 | 181.54 | [7 empty] | 不区分部位 （地弹门综合考虑）
2 | 铝合金窗 | 1.6mm厚low-e+12A+6mm厚钢化中空玻璃 2.55系列平开断桥铝合金窗，壁厚1.8mm | 按图示尺寸以洞口面积计量 | 包工包料 | m2 | 24.96
3 | 铝单板造型 | 1.3mm厚铝单板压顶（氟碳喷涂） 2.骨架材料种类、规格，铝合金型材，种类、规格详型材截面图 3.钢件：采用Q235B碳素钢，连接构件的连接构件均需热镀锌处理，隐框横梁加钢衬 4.埋件：采用Q235B钢板,HRB400热轧带肋钢筋 5.连接件：角码、化学锚栓、螺栓等连接件 6.嵌缝、塞口材料种类：结构胶、泡沫棒、密封胶、三元乙丙胶条等所有嵌缝塞口材料 7.型材处理：防火、防腐涂料、氟碳喷涂、粉末喷涂、阳极氧化、钢骨架热镀锌 8.其他：幕墙收边封口、层间防火封修、防水、隔音封堵、保温岩棉 | 按图示尺寸以见光展开面积计量 | 包工包料 | m2 | 1074.216 | [7 empty] | 不区分部位 （曲面综合考虑）
4 | 铝单板雨棚 | 1.3mm厚铝单板雨棚（氟碳喷涂） 2.骨架材料种类、规格，铝合金型材，种类、规格详型材截面图 3.钢件：采用Q235B碳素钢，连接构件的连接构件均需热镀锌处理，隐框横梁加钢衬 4.埋件：采用Q235B钢板,HRB400热轧带肋钢筋 5.连接件：角码、化学锚栓、螺栓等连接件 6.嵌缝、塞口材料种类：结构胶、泡沫棒、密封胶、三元乙丙胶条等所有嵌缝塞口材料 7.型材处理：防火、防腐涂料、氟碳喷涂、粉末喷涂、阳极氧化、钢骨架热镀锌 8.其他：幕墙收边封口、层间防火封修、防水、隔音封堵、保温岩棉 | 按图示尺寸以见光展开面积计量 | 包工包料 | m2 | 11.532
5 | PC砖幕墙 | 1.25mm厚PC砖生态仿荔枝面石材 2.骨架材料种类、规格，铝合金型材，种类、规格详型材截面图 3.钢件：采用Q235B碳素钢，连接构件的连接构件均需热镀锌处理，隐框横梁加钢衬 4.埋件：采用Q235B钢板,HRB400热轧带肋钢筋 5.连接件：角码、化学锚栓、螺栓等连接件 6.嵌缝、塞口材料种类：结构胶、泡沫棒、密封胶、三元乙丙胶条等所有嵌缝塞口材料 7.型材处理：防火、防腐涂料、氟碳喷涂、粉末喷涂、阳极氧化、钢骨架热镀锌 8.其他：幕墙收边封口、层间防火封修、防水、隔音封堵、保温岩棉 | 按图示尺寸以见光展开面积计量 | 包工包料 | m2 | 284.22
6 | 外墙面砖 （伸缩门背景墙） | 1.褐色50*150竖铺外墙面砖 2.20厚1:2.5水泥砂浆粉刷 3.背抹纯水泥浆粘贴 | 按图示尺寸以见光展开面积计量 | 包工包料 | m2 | 23.16
7 | 天棚铝方通 | 1.弧形铝方通木纹转印50*100*1.2mm厚@100 2.轻钢卡式主副龙骨 | 按图示尺寸以水平投影面积计量 | 包工包料 | m2 | 84.3
三 | 外立面工程 | 商铺
1 | 铝单板雨棚 | 1.3mm厚铝单板雨棚（氟碳喷涂） 2.骨架材料种类、规格，铝合金型材，种类、规格详型材截面图 3.钢件：采用Q235B碳素钢，连接构件的连接构件均需热镀锌处理，隐框横梁加钢衬 4.幕墙五金:所有不锈钢产品均采用304国产优质不锈钢 5.开启扇五金配件：包含消防救援窗，采用304国产优质不锈钢 6.埋件：采用Q235B钢板,HRB400热轧带肋钢筋 7.连接件：角码、化学锚栓、螺栓等连接件 8.嵌缝、塞口材料种类：结构胶、泡沫棒、密封胶、三元乙丙胶条等所有嵌缝塞口材料 9.型材处理：防火、防腐涂料、氟碳喷涂、粉末喷涂、阳极氧化、钢骨架热镀锌 10.其他：幕墙收边封口、层间防火封修、防水、隔音封堵、保温岩棉 | 按图示尺寸以见光展开面积计量 | 包工包料 | m2 | 0 | [7 empty] | 非本次招标范围 | 外立面 | 6039.02
2 | 仿木纹铝格栅 | 1.1.2mm厚仿木纹铝格栅 | 按图示尺寸以立面投影面积计量 | 包工包料 | m2 | 0 | [7 empty] | 非本次招标范围 | 门窗洞口 | 1582.38
3 | 外墙抹灰 | 1.水泥砂浆分遍抹平 2.刷素水泥浆一道（内掺建筑胶） 3.厚度综合考虑，具体详图纸 | 按图示尺寸以展开面积计量 | 包工包料 | m2 | 0 | [7 empty] | 非本次招标范围 | 格栅 | 0
4 | 外墙真石漆 | 1.外墙真石漆 2.2厚面层耐水腻子分遍刮平 | 按图示尺寸以见光展开面积计量 | 包工包料 | m2 | 0 | [7 empty] | 非本次招标范围 | 真石漆 | 4456.64
四 | 精装修工程 | 南大门
（一） | 楼地面
1 | 地砖 （CT-01) | 1.600*600mm地砖 2.20厚1:3干硬性水泥砂浆结合层，表面撒水泥粉 | 按图示尺寸以见光展开面积计量 | 包工包料 | m2 | 45.34
2 | 地砖 （CT-02) | 1.600*600mm防滑地砖 2.20厚1:3干硬性水泥砂浆结合层，表面撒水泥粉 | 按图示尺寸以见光展开面积计量 | 包工包料 | m2 | 20.52
3 | 地毯 （CA-01) | 1.5-~8mm厚地毯 | 按图示尺寸以见光展开面积计量 | 包工包料 | m2 | 29.86
4 | 复合地板 （WF-01) | 1.8mm厚强化企口复合木地板 2.3~5厚泡沫塑料衬垫 | 按图示尺寸以见光展开面积计量 | 包工包料 | m2 | 26.56
5 | 门槛石石材 （ST-01) | 1.门槛石石材 2.20mm厚1:3干硬性水泥砂浆结合层，表面撒水泥粉 | 按图示尺寸以见光展开面积计量 | 包工包料 | m2 | 1.76
6 | 挡水坎石材 （ST-02) | 1.60mm宽挡水坎石材 2.20mm厚1:3干硬性水泥砂浆结合层，表面撒水泥粉 | 按图示尺寸以延长米计量 | 包工包料 | m | 4.21
7 | 水泥砂浆找平 | 1.20mm厚1:2.5水泥砂浆找平 2.水泥浆一道（内掺建筑胶） | 按图示尺寸以面积计量 | 包工包料 | m2 | 56.42
8 | 水泥砂浆找平 | 1.30mm厚1:3水泥砂浆找平 2.水泥浆一道（内掺建筑胶） | 按图示尺寸以面积计量 | 包工包料 | m2 | 67.62
9 | 聚氨酯防水 | 1.1.5mm厚聚氨酯防水涂料 2.不分平立面部位 | 按图示尺寸以面积计量 | 包工包料 | m2 | 49.316
（二） | 天棚
1 | 轻钢龙骨石膏板吊顶 | 1.9.5mm厚双层石膏板 2.U60系列轻钢龙骨基层 | 按图示尺寸以水平投影面积计量 | 包工包料 | m2 | 58.85
2 | 轻钢龙骨石膏板吊顶 | 1.9.5mm厚单层石膏板 2.12mm厚基层玻镁板 3.U60系列轻钢龙骨基层 | 按图示尺寸以水平投影面积计量 | 包工包料 | m2 | 12.98
3 | 轻钢龙骨硅钙板吊顶 | 1.9.5mm厚双层硅钙板 2.U60系列轻钢龙骨基层 | 按图示尺寸以水平投影面积计量 | 包工包料 | m2 | 2.83
4 | 轻钢龙骨铝扣板吊顶 | 1.600*600mm铝扣板吊顶 2.U60系列轻钢龙骨基层 | 按图示尺寸以水平投影面积计量 | 包工包料 | m2 | 47.62
5 | 石膏板天棚乳胶漆 | 1.白色乳胶漆三度 2.满刮2mm厚耐水腻子 3.石膏板面基层处理、贴绷带及点防锈漆 | 按图示尺寸以见光展开面积计量 | 包工包料 | m2 | 71.83
6 | 石膏板天棚防水乳胶漆 | 1.白色防水乳胶漆三度 2.满刮2mm厚耐水腻子 3.石膏板面基层处理、贴绷带及点防锈漆 | 按图示尺寸以见光展开面积计量 | 包工包料 | m2 | 2.83
7 | 灯槽 | 1.9.5mm厚单层石膏板 2.12mm厚基层玻镁板 | 按图示尺寸以延长米计量 | 包工包料 | m | 18.78
8 | 灯槽 | 1.9.5mm厚单层硅酸钙板 2.12mm厚基层玻镁板 | 按图示尺寸以延长米计量 | 包工包料 | m | 2.47
（三） | 墙面
1 | 面砖 （CT-03） | 1.300*600mm墙面砖 2.瓷砖配套专用粘结剂粘贴 3.基层清理，刷界面粘接剂结合层，面层切割铺贴，倒边，擦缝等全部操作过程 4.专用填缝剂嵌填缝隙 | 按图示尺寸以见光展开面积计量 | 包工包料 | m2 | 37.46
2 | 木饰面 （WD-02） | 1.木饰面 2.骨架及夹板基层 | 按图示尺寸以见光展开面积计量 | 包工包料 | m2 | 15.32
3 | 硬包 （FA-01） | 1.硬包饰面 2.骨架及夹板基层 | 按图示尺寸以见光展开面积计量 | 包工包料 | m2 | 36.83
4 | 墙面乳胶漆 | 1.白色乳胶漆三度 2.2mm厚耐水腻子 | 按图示尺寸以见光展开面积计量 | 包工包料 | m2 | 120.4855
5 | 内墙抹灰 | 1.水泥石灰膏砂浆分遍抹平 2.刷素水泥浆一道（内掺建筑胶） 3.厚度综合考虑，具体详图纸 | 按图示尺寸以展开面积计量 | 包工包料 | m2 | 210.0955
6 | 不锈钢踢脚线 （MT-01） | 1.不锈钢踢脚线 2.线条切割、刨坑、折弯加工成型 3.基层清理、粘贴固定 | 按图示尺寸以延长米计量 | 包工包料 | m | 22.65
7 | 面砖踢脚线 （CT-01） | 1.600*600面砖踢脚线 H=50mm 2.瓷砖配套专用粘结剂粘贴 3.基层清理，刷界面粘接剂结合层，面层切割铺贴，倒边，擦缝等全部操作过程 4.专用填缝剂嵌填缝隙 | 按图示尺寸以延长米计量 | 包工包料 | m | 39.69
（四） | 其他
1 | 成品木门 | 1.成品木门（含门套内外挂线条） | 按图示尺寸以洞口面积计量 | 包工包料 | m2 | 16.8
2 | 茶水间吊柜 | 1.木饰面吊柜 2.骨架及夹板基层 | 按图示尺寸以中心线水平延长米计量 | 包工包料 | m | 2.19
3 | 茶水间地柜 | 1.木饰面吊柜（含石材台面） 2.骨架及夹板基层 | 按图示尺寸以中心线水平延长米计量 | 包工包料 | m | 4.034
五 | 景观工程 | 室外
(一) | 整体铺装
1 | 素土夯实 | 1.素土夯实（密实度≥94%） 2.场地平整 | 按图示尺寸以面积计量 | 包工包料 | m2 | 1068.73
2 | 碎石垫层 | 1.150mm厚级配碎石垫层 2.场内外运距综合考虑 | 按图示尺寸以体积计量 | 包工包料 | m3 | 160.3095
3 | 混凝土垫层 （砼及模板） | 1.100厚C20混凝土垫层 2.模板制作、安装、运输 | 按图示尺寸以体积计量 | 包工包料 | m3 | 106.873
4 | 模板 | 1.模板制作安拆 2.综合考虑、不分异形或弧形 | 按图示尺寸以面积计量 | 包工包料 | m2 | 10.095
5 | 烧面芝麻白花岗岩 | 1.200*400*50厚烧面芝麻白花岗岩 2.30厚1:3水泥砂浆结合层 | 按图示尺寸以见光展开面积计量 | 包工包料 | m2 | 917.58 | [7 empty] | 若采用3cm厚，则每平方减 元
6 | 烧面芝麻灰马蹄石 | 1.100*100*30厚烧面芝麻灰马蹄石 2.30厚1:3水泥砂浆结合层 | 按图示尺寸以延长米计量 | 包工包料 | m | 177.06
7 | 烧面芝麻白路缘石 | 1.600*300*150厚烧面芝麻白路缘石 2.30厚1:3水泥砂浆结合层 | 按图示尺寸以延长米计量 | 包工包料 | m | 150.04
8 | 烧面芝麻白立道牙 | 1.600*300*150厚烧面芝麻白立道牙 2.30厚1:3水泥砂浆结合层 | 按图示尺寸以延长米计量 | 包工包料 | m | 1
9 | 烧面芝麻黑花岗岩 (收边) | 1.200*200*30厚烧面芝麻黑花岗岩 2.30厚1:3水泥砂浆结合层 | 按图示尺寸以延长米计量 | 包工包料 | m | 553.94
(二) | 新建围墙 | ZT-12
1 | 基坑土方 | 1.素土夯实 2.地表排水 3.基坑开挖、外运及回填（不分土质） 4.运距综合考虑 | 按图示尺寸以体积计量 | 包工包料 | m3 | 0.66
2 | 碎石垫层 | 1.150mm厚级配碎石垫层 2.场内外运距综合考虑 | 按图示尺寸以体积计量 | 包工包料 | m3 | 3.9783
3 | 混凝土垫层 （砼及模板） | 1.150厚C20混凝土垫层 2.模板制作、安装、运输 | 按图示尺寸以体积计量 | 包工包料 | m3 | 3.7177
4 | 砖基础 | 1.墙体类型:综合考虑 3.墙体厚度:综合考虑 4.砖、砌块品种、规格:综合考虑 5.砂浆强度等级:综合考虑 6.泄水孔：φ50@2000 | 按图示尺寸以体积计量 | 包工包料 | m3 | 9.3634
5 | 钢筋混凝土圈梁/压顶 （砼及模板） | 1.混凝土强度等级:C25 2.混凝土拌和料要求：综合考虑 3.浇筑部位：综合考虑 4.养护：综合考虑 5.输送方式：综合考虑 6.表面工艺：随捣随搓平 7.模板及支撑：制作、安装、运输 8.泄水孔：Φ70PVC泄水孔 | 按图示尺寸以体积计量 | 包工包料 | m3 | 2.583
6 | 钢筋混凝土圈梁/压顶 （钢筋） | 1.钢筋规格型号：综合考虑 2.钢筋制作、绑扎、电渣压力焊、单双面焊、安装,浇捣混凝土时钢筋维护 3.施工方式:综合考虑 4.钢筋部位：综合考虑 | 按图示尺寸以吨计量 | 包工包料 | t | 0.12915
7 | 锌钢栏杆 | 1.立杆：30*50*2厚钢管 2.横杆：50*80*3厚钢管 3.埋件：100*100*8厚钢板/4Φ12钢筋 4.表面处理：深灰色氟碳漆 | 按图示尺寸以延长米计量 | 包工包料 | m | 32.2875
8 | 水泥砂浆抹灰 | 1.砂浆材料种类、厚度、配合比：综合考虑 2.墙体表面清理干净,墙面基层处理 3.施工部位综合考虑（含压顶及边框造型） | 按图示尺寸以面积计量 | 包工包料 | m2 | 74.4494
9 | 外墙真石漆 | 1、基层：去除墙面浮砂、浮着物、油污等，使墙面平整无杂物 2、找平层：外墙粗底腻子 3、底漆层：外墙特制抗碱底漆，分格缝 4、面涂层：真石漆 5、罩面层：有机硅水性透明防尘面漆 6、修正清理 | 按图示尺寸以见光展开面积计量 | 包工包料 | m2 | 74.4494
(三) | 入口景观石（除石材） | ZT-13
1 | 基坑土方 | 1.素土夯实 2.地表排水 3.基坑开挖、外运及回填（不分土质） 4.运距综合考虑 | 按图示尺寸以体积计量 | 包工包料 | m3 | 14.6575
2 | 碎石垫层 | 1.200mm厚级配碎石垫层 2.场内外运距综合考虑 | 按图示尺寸以体积计量 | 包工包料 | m3 | 3.32
3 | 钢筋混凝土基础 （砼及模板） | 1.混凝土强度等级:C25 2.混凝土拌和料要求：综合考虑 3.浇筑部位：综合考虑 4.养护：综合考虑 5.输送方式：综合考虑 6.表面工艺：随捣随搓平 7.模板及支撑：制作、安装、运输 8.泄水孔：Φ70PVC泄水孔 | 按图示尺寸以体积计量 | 包工包料 | m3 | 9.3375
4 | 钢筋混凝土基础 （钢筋） | 1.钢筋规格型号：综合考虑 2.钢筋制作、绑扎、电渣压力焊、单双面焊、安装,浇捣混凝土时钢筋维护 3.施工方式:综合考虑 4.钢筋部位：综合考虑 | 按图示尺寸以吨计量 | 包工包料 | t | 0.14741
5 | 细石混凝土填充 | 1.混凝土强度等级:综合考虑 2.混凝土拌和料要求：综合考虑 3.浇筑部位：综合考虑 4.养护：综合考虑 5.输送方式：综合考虑 6.表面工艺：随捣随搓平 7.模板及支撑：制作、安装、运输 8.泄水孔：Φ70PVC泄水孔 | 按图示尺寸以体积计量 | 包工包料 | m3 | 2
6 | 天然景石 | 1.天然幻彩麻开采加工 2.含预埋 | 按图示尺寸以整块计量 | 包工包料 | 块 | 0 | [7 empty] | 非本次招标范围
7 | 天然景石刻字 | 1.天然景石面层刻字 2.含预埋 | 按图示尺寸以整套计量 | 包工包料 | 套 | 0 | [7 empty] | 非本次招标范围
六 | 拆改工程 | 南大门（含垃圾外运离校）
1 | 南大门区域拆改 | 1.南大门区域原建筑拆改 2.拆改方案综合考虑 3.垃圾清运 4.包含不限于图纸范围内的涉及全部拆改事项 | 按整项工程以项计量 | 包工包料 | 项 | 1
2 | 商铺区域拆改 | 1.商铺区域原建筑拆改 2.拆改方案综合考虑 3.垃圾清运 4.包含不限于图纸范围内的涉及全部拆改事项 | 按整项工程以项计量 | 包工包料 | 项 | 0 | [7 empty] | 非本次招标范围
3 | 室外景观区域拆改 | 1.室外景观区域拆改 2.拆改方案综合考虑 3.垃圾清运 4.包含不限于图纸范围内的涉及全部拆改事项 | 按整项工程以项计量 | 包工包料 | 项 | 1
七 | 措施费工程 | 南大门
1 | 施工措施费 | 1.包含不限于安全文明施工、临时围挡、城管审批、内外脚手架搭拆、高支模搭拆、垂直运输、成品保护、二次运输、垃圾清运等 | 按整项工程以项计量 | 包工包料 | 项 | 1
八 | 含税合计（元）
Note on G10: Administrator: 屋面平面*1.2系数+侧边+天棚平面
Note on G12: Administrator: 立面+压顶+幕墙收边-门窗洞口+伸出屋面立柱及隔墙

## 苗木工程
南昌工学院南大门室外苗木工程量清单
序号 | 苗木名称 | 规格 |  |  | 单位 | 工程量 | 综合单价组成 |  |  |  |  | 含税综合单价（元） | 含税小计 （元） | 备注
|  | 胸(地)径(cm) | 高度 (cm) | 冠幅 (cm) |  |  | 苗木 到场价 | 种植费 | 养护费 | 利润及管理费 | 税金
一 | 乔灌
1 | 造型罗汉松 | 12 | 300-350 | 200-250 | 株 | 2 | [7 empty] | 枝下高60-80
二 | 地被
1 | 时花 |  | 15 |  | m2 | 57 | [7 empty] | 64株/m2
2 | 草坪 （果岭草） |  |  |  | m2 | 192 | [7 empty] | 满铺密封
3 | 草坪砂垫层 | 铺草坪前需铺设30mm厚细沙 |  |  | m3 | 5.76 | [7 empty] | 地形饱满、压实
4 | 种植土 | 含整理绿化用地、堆坡造型、场内外运输等所有工序 |  |  | m2 | 249 | [7 empty] | 按绿化面积计
三 | 含税合计（元）

## 水电安装工程
南昌工学院南大门水电工程量清单
序号 | 项目名称 | 项目特征 | 计算规则 | 承包方式 | 单位 | 工程量 | 综合单价组成（元） |  |  |  |  | 含税综合单价（元） | 含税合计 （元） | 备注（品牌）
[7 empty] | 人工费 | 材料费 （含损耗率） | 辅材及机械费 | 管理费及利润 | 税金
一 | 电气安装工程
1 | 灯具安装 筒灯 | 1.型号规格：按图纸要求 2.包括软管安装、灯具本体组装、接线、支吊架制作及安装、刷漆、试亮、软管、金属外壳接地等一切配件、附件和调试 | 按设计图示按套计量 | 包工包料 | 套 | 2
2 | 防雾筒灯安装 | 1.型号规格：按图纸要求 2.包括软管安装、灯具本体组装、接线、支吊架制作及安装、刷漆、试亮、软管、金属外壳接地等一切配件、附件和调试 | 按设计图示按套计量 | 包工包料 | 套 | 19
3 | 吸顶灯安装 | 1.型号规格：按图纸要求 2.包括软管安装、灯具本体组装、接线、支吊架制作及安装、刷漆、试亮、软管、金属外壳接地等一切配件、附件和调试 | 按设计图示按套计量 | 包工包料 | 套 | 4
4 | 平板灯安装 600*600 | 1.型号规格：按图纸要求 2.包括软管安装、灯具本体组装、接线、支吊架制作及安装、刷漆、试亮、软管、金属外壳接地等一切配件、附件和调试 | 按设计图示按套计量 | 包工包料 | 套 | 8
5 | 洗墙灯安装 | 1.型号规格：按图纸要求 2.包括软管安装、灯具本体组装、接线、支吊架制作及安装、刷漆、试亮、软管、金属外壳接地等一切配件、附件和调试 | 按设计图示按套计量 | 包工包料 | 套 | 12
6 | LDE灯带安装 | 1.型号规格：按图纸要求 2.包括软管安装、灯具本体组装、接线、支吊架制作及安装、刷漆、试亮、软管、金属外壳接地等一切配件、附件和调试 | 按设计图示按米计量 | 包工包料 | m | 21.2
7 | LED线型灯带安装 | 1.型号规格：按图纸要求 2.包括软管安装、灯具本体组装、接线、支吊架制作及安装、刷漆、试亮、软管、金属外壳接地等一切配件、附件和调试 | 按设计图示按米计量 | 包工包料 | m | 770
8 | LED线型灯安装 L=1200 | 1.型号规格：按图纸要求 2.包括软管安装、灯具本体组装、接线、支吊架制作及安装、刷漆、试亮、软管、金属外壳接地等一切配件、附件和调试 | 按设计图示按套计量 | 包工包料 | 套 | 40
9 | 排气扇安装 | 1.型号规格：按图纸要求 2.包括软管安装、灯具本体组装、接线、支吊架制作及安装、刷漆、试亮、软管、金属外壳接地等一切配件、附件和调试 | 按设计图示按套计量 | 包工包料 | 套 | 2
10 | 暗装单极开关安装 | 1.本体安装 2.焊、压接线端子 3.接线 | 按设计图示按个计量 | 包工包料 | 个 | 6
11 | 暗装双极开关安装 | 1.本体安装 2.焊、压接线端子 3.接线 | 按设计图示按个计量 | 包工包料 | 个 | 5
12 | 暗装三极开关安装 | 1.本体安装 2.焊、压接线端子 3.接线 | 按设计图示按个计量 | 包工包料 | 个 | 1
13 | 单相二、三孔插座(安全型)安装 | 1.本体安装 2.焊、压接线端子 3.接线 | 按设计图示按个计量 | 包工包料 | 个 | 23
14 | 单相带防溅盒五孔插座(安全型)安装 | 1.本体安装 2.焊、压接线端子 3.接线 | 按设计图示按个计量 | 包工包料 | 个 | 3
15 | 单相带开关壁挂式空调三孔插座(安全型) 20A安装 | 1.本体安装 2.焊、压接线端子 3.接线 | 按设计图示按个计量 | 包工包料 | 个 | 3
16 | 单相热水器五孔插座(安全型)安装 | 1.本体安装 2.焊、压接线端子 3.接线 | 按设计图示按个计量 | 包工包料 | 个 | 1
17 | 单相小厨宝五孔插座安装 | 1.本体安装 2.焊、压接线端子 3.接线 | 按设计图示按个计量 | 包工包料 | 个 | 2
18 | 单相带开关柜式空调三孔插座(安全型)安装 | 1.本体安装 2.焊、压接线端子 3.接线 | 按设计图示按个计量 | 包工包料 | 个 | 2
19 | 单相地面三孔插座（安全型）安装 | 1.本体安装 2.焊、压接线端子 3.接线 | 按设计图示按个计量 | 包工包料 | 个 | 3
20 | 配电箱安装 | 1.凿孔、本体安装、完工后的墙体修复 2.基础型钢制作、安装 3.焊、压接线端子 4.补刷（喷)油漆 5.接地 | 按设计图示按台计量 | 包工包料 | 台 | 4
21 | 电气配管 JDG20 | 1.配管形式及部位:暗敷 2.内容：量尺寸、断管、连接接头、钻孔、攻丝、固定、接地穿引线，线盒安装，凿槽、刨沟，预埋配管土方开挖、回填等完成工作的全部内容 | 按设计图示尺寸以延长米计算 | 包工包料 | m | 528.7
22 | 电气配管 JDG25 | 1.配管形式及部位:暗敷 2.内容：量尺寸、断管、连接接头、钻孔、攻丝、固定、接地穿引线，线盒安装，凿槽、刨沟，预埋配管土方开挖、回填等完成工作的全部内容 | 按设计图示尺寸以延长米计算 | 包工包料 | m | 14.3
23 | 电气配管 SC70 | 1.配管形式及部位:暗敷 2.内容：量尺寸、断管、连接接头、钻孔、攻丝、固定、接地穿引线，线盒安装，凿槽、刨沟，预埋配管土方开挖、回填等完成工作的全部内容 | 按设计图示尺寸以延长米计算 | 包工包料 | m | 9.5
24 | 电气配管 SC100 | 1.配管形式及部位:暗敷 2.内容：量尺寸、断管、连接接头、钻孔、攻丝、固定、接地穿引线，线盒安装，凿槽、刨沟，预埋配管土方开挖、回填等完成工作的全部内容 | 按设计图示尺寸以延长米计算 | 包工包料 | m | 22.2
25 | 电线敷设 WDZB-BYJ-2.5 | 1.导线用途、配线形式、部位:穿管敷设 2.型号、规格:按设计图纸要求 3.包括不限于扫管、涂滑石粉、穿线、编号、焊接包头、并线等。 | 按图示尺寸以延长米计量 | 包工包料 | m | 399
26 | 电线敷设 WDZB-BYJ-4 | 1.导线用途、配线形式、部位:穿管敷设 2.型号、规格:按设计图纸要求 3.包括不限于扫管、涂滑石粉、穿线、编号、焊接包头、并线等。 | 按图示尺寸以延长米计量 | 包工包料 | m | 1327
27 | 电线敷设 WDZB-BYJ-6 | 1.导线用途、配线形式、部位:穿管敷设 2.型号、规格:按设计图纸要求 3.包括不限于扫管、涂滑石粉、穿线、编号、焊接包头、并线等。 | 按图示尺寸以延长米计量 | 包工包料 | m | 49.8
28 | 电缆敷设 WDZB1-YJY-5x16 | 1.导线用途、配线形式、部位:穿管敷设 2.型号、规格:按设计图纸要求 3.包括不限于扫管、涂滑石粉、穿线、编号、焊接包头、并线等。 | 按图示尺寸以延长米计量 | 包工包料 | m | 15.5
29 | 电缆敷设 WDZB1-YJY-4x35+1x16 | 1.导线用途、配线形式、部位:穿管敷设 2.型号、规格:按设计图纸要求 3.包括不限于扫管、涂滑石粉、穿线、编号、焊接包头、并线等。 | 按图示尺寸以延长米计量 | 包工包料 | m | 200 | [7 empty] | 工程量暂定
二 | 弱电安装工程
1 | 弱电箱安装 | 1.型号规格：按图纸要求 2.包括测定、打孔、固定、接线、开关及机构调整、接地、调试 | 按设计图示按台计量 | 包工包料 | 台 | 1
2 | 电话插座安装 | 1.定位放线； 2.并线、面板安装； 3.满足图纸及施工规范要求。 | 按设计图示按个计量 | 包工包料 | 个 | 2
3 | 网络插座安装 | 1.定位放线； 2.并线、面板安装； 3.满足图纸及施工规范要求。 | 按设计图示按个计量 | 包工包料 | 个 | 6
4 | 电线敷设 电话线 | 1.导线用途、配线形式、部位:穿管敷设 2.型号、规格:按设计图纸要求 3.包括不限于扫管、涂滑石粉、穿线、编号、焊接包头、并线等。 | 按图示尺寸以延长米计量 | 包工包料 | m | 6.9
5 | 电线敷设 网络线 | 1.导线用途、配线形式、部位:穿管敷设 2.型号、规格:按设计图纸要求 3.包括不限于扫管、涂滑石粉、穿线、编号、焊接包头、并线等。 | 按图示尺寸以延长米计量 | 包工包料 | m | 113
6 | 电气配管 PV20 | 1.配管形式及部位:暗敷 2.内容：量尺寸、断管、连接接头、钻孔、攻丝、固定、接地穿引线，线盒安装，凿槽、刨沟，预埋配管土方开挖、回填等完成工作的全部内容 | 按设计图示尺寸以延长米计算 | 包工包料 | m | 120
三 | 给排水工程
1 | PPR给水管敷设 DN15 | 1.给水管、附件安装 2.水管开槽 3.其他：满足设计图纸要求及相关规范、技术要求 | 按设计图示尺寸以延长米计算 | 包工包料 | m | 16.45
2 | PPR给水管敷设 DN20 | 1.给水管、附件安装 2.水管开槽 3.其他：满足设计图纸要求及相关规范、技术要求 | 按设计图示尺寸以延长米计算 | 包工包料 | m | 17.5
3 | PPR热水管敷设 DN15 | 1.给水管、附件安装 2.水管开槽 3.其他：满足设计图纸要求及相关规范、技术要求 | 按设计图示尺寸以延长米计算 | 包工包料 | m | 9.65
4 | 保温套管敷设 DN15 | 1.保温材料：硬聚氨酯 2.保温厚度：20mm 3.管道外径:20mm 4.安装 5.软木制品安装 | 按设计图示尺寸以延长米计算 | 包工包料 | m | 7.6
5 | 截止阀安装 DN20 | 1.材质：按设计要求 2.规格、压力等级：1.0MPa 3.连接形式:螺纹连接 4.安装 5.调试 | 按设计图示按个计量 | 包工包料 | 个 | 2
6 | 水表安装 DN20 | 1.安装部位(室内外）：室内安装 2.型号、规格：DN20 3.连接形式:螺纹连接 4.组装 | 按设计图示按组计量 | 包工包料 | 组 | 2
7 | 淋浴龙头安装 | 1.包括留堵洞眼、栽木砖、切管、套丝 ，淋浴龙头及淋浴组件安装、试水 ，完成安装的其他一切，相关工程内容费用 | 按设计图示按套计量 | 包工包料 | 套 | 3
8 | 厨盆安装 | 1.包括留堵洞眼、栽木砖、切管、套丝 ，上下水管连接(包括上水软管、角阀、厨盆、龙头、去水、存水弯、排水管等）试水 ，完成安装的其他一切，相关工程内容费用 | 按设计图示按套计量 | 包工包料 | 套 | 1
9 | 洗手盆安装 | 1.包括留堵洞眼、栽木砖、切管、套丝 ，上下水管连接(包括上水软管、角阀、洗手盆、龙头、去水、存水弯、排水管等）试水 ，完成安装的其他一切，相关工程内容费用 | 按设计图示按套计量 | 包工包料 | 套 | 3
10 | 坐便器安装 | 1.包括留堵洞眼、栽木砖、切管、套丝 ，上下水管连接(包括上水软管、角阀、去水、存水弯、排水管等）试水 ，完成安装的其他一切，相关工程内容费用 | 按套计量 | 包工包料 | 套 | 3
11 | 塑料排水管安装 DN100 | 1.排水管、附件安装 2.水管开槽、土方开挖回填 3.其他：满足设计图纸要求及相关规范、技术要求 | 按设计图示尺寸以延长米计算 | 包工包料 | m | 12.5
12 | 塑料排水管安装 DN75 | 1.排水管、附件安装 2.水管开槽、土方开挖回填 3.其他：满足设计图纸要求及相关规范、技术要求 | 按设计图示尺寸以延长米计算 | 包工包料 | m | 18.1
13 | 地漏安装 DN75 | 1.地漏安装 2.其他：满足设计图纸要求及相关规范、技术要求 | 按设计图示按个计量 | 包工包料 | 个 | 4
四 | 园林电气工程
1 | LED插地灯安装 12W | 1.名称:LED插地灯 12W 2.灯具基础及具体做法详见图纸、插地安装 | 按图示尺寸以个计量 | 包工包料 | 个 | 5
2 | 围墙灯安装 12w | 1.名称:围墙灯 12W 2.灯具基础及具体做法详见图纸、围墙上安装 | 按图示尺寸以个计量 | 包工包料 | 个 | 12
3 | 庭院灯安装 LED灯 50W H=2.8m | 1.名称:庭院灯 LED灯 50W 2.灯具基础及具体做法详见景建施、落地安装 | 按图示尺寸以个计量 | 包工包料 | 个 | 12
4 | 电气配管 JDG20 | 1.配管形式及部位:暗敷 2.内容：量尺寸、断管、连接接头、钻孔、攻丝、固定、接地穿引线，线盒安装，凿槽、刨沟，预埋配管土方开挖、回填等完成工作的全部内容 | 按设计图示尺寸以延长米计算 | 包工包料 | m | 239
5 | 电气配线 WDZB-BYJ-2.5 | 1.导线用途、配线形式、部位:穿管敷设 2.型号、规格:按设计图纸要求 3.包括不限于扫管、涂滑石粉、穿线、编号、焊接包头、并线等。 | 按图示尺寸以延长米计量 | 包工包料 | m | 752
五 | 园林给排水工程
1 | 取水器 DN20安装 | 1.材质：按设计要求 2.规格、压力等级：1.0MPa 3.连接形式:螺纹连接 4.安装 5.调试 | 按设计图示按个计量 | 包工包料 | 个 | 1
2 | 阀门 DN50安装 | 1.材质：按设计要求 2.规格、压力等级：1.0MPa 3.连接形式:螺纹连接 4.安装 5.调试 | 按设计图示按个计量 | 包工包料 | 个 | 1
3 | 砖砌阀门井 | 1.垫层铺筑 2.模板制作、安装、拆除 3.混凝土拌和、运输、浇筑、砌砖、勾缝、养护 4.井圈、井盖安装 5.盖板安装 6.踏步安装 7.防水、止水 | 按设计图示按座计量 | 包工包料 | 座 | 1
4 | 给水管 DN50 | 1.安装部位：室外 2.介质：给水 3.规格：DN50、公称压力1.0MPa 4.连接形式（含管件）：电热熔连接 5.压力试验及吹、洗设计要求 管道压力试验、管道水冲洗 6.管道基础、砂垫层、砂保护 | 按图示尺寸以延长米计量 | 包工包料 | m | 7
5 | 给水管 DN20 | 1.安装部位：室外 2.介质：给水 3.规格：DN20、公称压力1.0MPa 4.连接形式（含管件）：电热熔连接 5.压力试验及吹、洗设计要求 管道压力试验、管道水冲洗 6.管道基础、砂垫层、砂保护 | 按图示尺寸以延长米计量 | 包工包料 | m | 0.6
六 | 含税合计（元）
工程量计算说明：
1、电气预埋计算至出外墙1.5m处，预留电动伸缩门电源线；
2、AL1配电箱进线电缆暂按200m估算，实际长度以最后施工确定为准；
3、给排水出计至出外墙1.5m处；
4、配电AL2进线按WDZB1-YJY-5x16计算；
5、不含商铺泛光照明。