## Sheet1
南昌工学院体育馆智能化劳务清单
说明：投标方只包施工价；备注材料甲供的，材料由甲方提供，投标方只负责施工；
序号 | 项目名称 | 技术规格 | 单位 | 工程量 | 型号 | 参数 | 单价 | 合计 | 备注
一、信息网络系统
1 | 8口POE交换机 |  | 台 | 10 |  |  |  |  | 材料甲供
2 | 核心交换机 |  | 台 | 1 |  |  |  |  | 材料甲供
3 | 光模块 |  | 对 | 10 |  |  |  |  | 材料甲供
4 | 无线AP |  | 台 | 6 |  |  |  |  | 材料甲供
5 | 高密AP |  | 台 | 18 |  |  |  |  | 材料甲供
二、综合布线系统
1 | 双口86型信息面板 |  | 个 | 2 |  |  |  |  | 材料甲供
2 | 底盒 |  | 个 | 2 |  |  |  |  | 材料甲供
3 | 六类24口非屏蔽网络配线架 |  | 个 | 18 |  |  |  |  | 材料甲供
4 | 理线架 |  | 个 | 18 |  |  |  |  | 材料甲供
5 | 12芯光纤配线架 |  | 个 | 8 |  |  |  |  | 材料甲供
6 | 24芯光纤配线架 |  | 个 | 1 |  |  |  |  | 材料甲供
7 | 4口熔纤盘 |  | 个 | 3 |  |  |  |  | 材料甲供
8 | 144芯光纤配线架 |  | 个 | 1 |  |  |  |  | 材料甲供
9 | 光纤跳线 |  | 条 | 36 |  |  |  |  | 材料甲供
10 | 尾纤 |  | 条 | 72 |  |  |  |  | 材料甲供
11 | 熔纤 |  | 点 | 72
12 | 六类非屏蔽跳线 |  | 条 | 2 |  |  |  |  | 材料甲供
13 | 六类四对非屏蔽双绞线 |  | 米 | 1960 |  |  |  |  | 材料甲供
14 | 24芯单模光纤 |  | 米 | 100 |  |  |  |  | 材料甲供
15 | 12芯单模光纤 |  | 米 | 1600 |  |  |  |  | 材料甲供
16 | 4芯单模光纤 |  | 米 | 500 |  |  |  |  | 材料甲供
17 | 线管 | JDG20 | 米 | 800 |  |  |  |  | 材料甲供
18 | 42U网络机柜 |  | 台 | 3 |  |  |  |  | 材料甲供
19 | 12U壁挂机柜 |  | 台 | 1 |  |  |  |  | 材料甲供
20 | 9U壁挂机柜 |  | 台 | 10 |  |  |  |  | 材料甲供
21 | 8位PDU |  | 台 | 20 |  |  |  |  | 材料甲供
22 | 金属线槽 | MR200*100*1.2mm | 米 | 1933 |  |  |  |  | 材料甲供
23 | 线槽支架制作、安装 | 2、铁构件制作、安装 一般铁构件 安装 | Kg | 2567
24 | 计算机应用、网络系统系统联调 |  | 项 | 1
三、视频监控系统
1 | 室内网络枪式摄像机 |  | 台 | 57 | DS-2CD224HD-L | 1、不低于400万 1/3" CMOS 筒型网络摄像机； 2、1个内置麦克风，高清拾音； 3、支持白光、红外双补光，白光最远可达30 m，红外最远可达50 m；支持防补光过曝； 4、最低照度: 彩色：0.005 Lux ，0 Lux with IR； 5、宽动态不低于120 dB； 6、最大图像尺寸: 2560 × 1440； 7、支持1个RJ45 10 M/100 M自适应以太网口； 8、供电方式: DC：12 V ± 25%，；支持PoE：802.3af，Class 3； 9、防护不低于 IP66。 | 146 | 8322 | 材料甲供
2 | 室内网络半球摄像机 |  | 台 | 20 | DS-2CD234HA-I | 1、不低于400万 1/3" CMOS ICR日夜型半球型网络摄像机； 2、支持Smart侦测 3、最低照度: 彩色：0.005 Lux ，黑白：0 Lux with IR； 4、宽动态不低于120 dB； 5、焦距2.8 mm、4 mm、6 mm、8 mm可选； 6、红外灯补光不小于30 m；支持防补光过曝； 7、支持最大图像尺寸: 2688 × 1520；支持H.265/H.264； 8、支持不低于1个内置麦克风；具备不低于 1个RJ45 10 M/100 M自适应以太网口； 9、供电方式: DC：12 V ± 25%；支持PoE：802.3af，Class 3； 10、不低于IP66防护。 | 146 | 2920 | 材料甲供
3 | 电梯专用半球 |  | 台 | 2 | DS-2CD252E-HX | 1、不低于200万 1/2.7" CMOS 网络摄像机； 2、采用深度学习硬件及算法，提供准确的电瓶车侦测； 3、内置ToF传感器，可有效检测遮挡摄像机的行为； 4、支持RS-485功能，配合出厂配备的楼层感应器，可显示楼层信息； 5、最低照度: 彩色：0.002 Lux ，0 Lux with IR； 6、宽动态不低于120 dB； 7、调节角度: 水平：-15°~15°，垂直：0°~75°； 8、红外补光最远可达10 m，支持防补光过曝； 10、具备1个内置麦克风，1个内置扬声器； 11、内置RS-485: 485接口，用于连接出厂配备的楼层感应器，接口支持电源输出：12 V ± 25%，用于楼层感应器电源输入； 12、供电方式: DC：12 V ± 25%；支持PoE：802.3af，Class 3； 13、防护不低于IK08。 | 198 | 396 | 材料甲供
4 | 室内网络球型摄像机 |  | 台 | 2 | iDS-2SE7C14HA-D | E系列全景400万全彩细节400万23倍红外7寸全景枪球网络高清智能球机_直流 海康威视全景枪球，采用全景细节双通道设计，兼顾全景细节 全景和细节镜头均采用背照式传感器，相比传统摄像机前照式传感器，增加的进光量对图像质量有明显的改善作用 支持深度学习区域入侵、人车分类侦测、人脸抓拍等轻智能功能，更好的助力平安城市管理 适用于交通道路，广场、公园、出入口、园区周界等场景 支持深度学习算法，提供精准的人车分类侦测、报警、联动球机镜头进行快速查看 支持双路区域入侵侦测、越界侦测、进入区域侦测和离开区域侦等智能侦测 人脸抓拍模式：支持对不同目标进行检测、抓拍，最多同时检测5张 内置加热玻璃，有效除雾 全景和细节均支持最大2560×1440@30fps高清画面输出 全景采用可见光补光30m，同时采用细节高效红外阵列，低功耗，照射距离最远可达150m 支持23倍光学变倍，16倍数字变倍 支持三码流技术，每路码流可独立配置分辨率及帧率 码流平滑设置，适应不同场景下对图像质量、流畅性的不同要求 支持低码率、低延时、ROI感兴趣区域增强编码 支持隐私遮蔽颜色和马赛克配置 支持GBK字库，支持更多汉字及生僻字叠加 支持SVC自适应编码技术 支持超低照度，【全景】0.0005 Lux @（F1.0, AGC ON），0 Lux with light,【细节】0.005Lux @ (F1.6，AGC ON),黑白：0.001Lux @(F1.6，AGC ON) ,0 Lux with IR 支持3D数字降噪，支持120dB宽动态 支持多播功能 支持欠压检测 支持OSD颜色自选 支持无插件Mac下的Safari浏览器的需求 支持海康SDK、开放型网络视频接口、ISAPI、GB/T28181、ISUP、萤石 支持定时任务、一键守望、一键巡航功能 支持定时抓图与事件抓图功能 IP66，抗干扰能力强，适用于严酷的电磁环境，符合GB/T17626.2/3/4/5/6四级标准 支持两进一出报警、一进一出音频、最大支持256GB microSD卡存储 传感器类型：【全景】1/1.8＂ progressive scan CMOS,【细节】1/2.8" progressive scan CMOS 最低照度：【全景】0.0005 Lux @（F1.0，AGC ON），0 Lux with light【细节】0.005 Lux @（F1.6，AGC ON），黑白：0.001 Lux @（F1.6，AGC ON），0 Lux with IR 宽动态：120dB超宽动态 焦距：【全景】4mm；【细节】4.8 mm~110 mm，23倍光学变倍 视场角：【全景】水平视场角：88.7°，垂直视场角：44.7° 【细节】水平视场角：57.6°~2.7°（广角~望远） 白光照射距离：【全景】30 m 红外照射距离：【细节】150 m 水平范围：360° 垂直范围：-15°-90°(自动翻转) 水平速度：水平键控速度：0.1°-160°/s,速度可设;水平预置点速度：240°/s 垂直速度：垂直键控速度：0.1°-120°/s,速度可设;垂直预置点速度：200°/s 主码流帧率分辨率：【全景】 50 Hz：25 fps（2560 × 1440，1920 × 1080，1280 × 960，1280 × 720） 60 Hz：30 fps（2560 × 1440，1920 × 1080，1280 × 960，1280 × 720） 【细节】 50 Hz：25 fps（2560 × 1440，1920 × 1080，1280 × 960，1280 × 720） 60 Hz：30 fps（2560 × 1440，1920 × 1080，1280 × 960，1280 × 720） 视频压缩标准：H.265,H.264,MJPEG 网络接口：RJ45网口;自适应10M/100M网络数据 SD卡扩展：内置Micro SD卡插槽，支持Micro SD/Micro SDHC/Micro SDXC卡（最大支持256GB） 报警输入：2路报警输入 报警输出：1路报警输出 音频输入：1路音频输入，音频峰值：2-2.4V[p-p]，输入阻抗：1 kΩ±10% 音频输出：1路音频输出，线性电平，阻抗:600Ω 供电方式：DC36V±25% 设备功耗：最大功耗：60 W 工作温湿度：-30℃-65℃；湿度小于90% 恢复出厂设置：支持 除雾：加热玻璃除雾 尺寸：Ø220 × 373.3 mm 重量：6 kg 防护：抗干扰能力强，适用于严酷的电磁环境，符合GB/T17626.2/3/4/5/6四级标准;IP66 | 1034 | 2068 | 材料甲供
5 | 室内低空全景球型摄像机 |  | 台 | 9 | iDS-2SE7C14HA-D | E系列全景400万全彩细节400万23倍红外7寸全景枪球网络高清智能球机_直流 海康威视全景枪球，采用全景细节双通道设计，兼顾全景细节 全景和细节镜头均采用背照式传感器，相比传统摄像机前照式传感器，增加的进光量对图像质量有明显的改善作用 支持深度学习区域入侵、人车分类侦测、人脸抓拍等轻智能功能，更好的助力平安城市管理 适用于交通道路，广场、公园、出入口、园区周界等场景 支持深度学习算法，提供精准的人车分类侦测、报警、联动球机镜头进行快速查看 支持双路区域入侵侦测、越界侦测、进入区域侦测和离开区域侦等智能侦测 人脸抓拍模式：支持对不同目标进行检测、抓拍，最多同时检测5张 内置加热玻璃，有效除雾 全景和细节均支持最大2560×1440@30fps高清画面输出 全景采用可见光补光30m，同时采用细节高效红外阵列，低功耗，照射距离最远可达150m 支持23倍光学变倍，16倍数字变倍 支持三码流技术，每路码流可独立配置分辨率及帧率 码流平滑设置，适应不同场景下对图像质量、流畅性的不同要求 支持低码率、低延时、ROI感兴趣区域增强编码 支持隐私遮蔽颜色和马赛克配置 支持GBK字库，支持更多汉字及生僻字叠加 支持SVC自适应编码技术 支持超低照度，【全景】0.0005 Lux @（F1.0, AGC ON），0 Lux with light,【细节】0.005Lux @ (F1.6，AGC ON),黑白：0.001Lux @(F1.6，AGC ON) ,0 Lux with IR 支持3D数字降噪，支持120dB宽动态 支持多播功能 支持欠压检测 支持OSD颜色自选 支持无插件Mac下的Safari浏览器的需求 支持海康SDK、开放型网络视频接口、ISAPI、GB/T28181、ISUP、萤石 支持定时任务、一键守望、一键巡航功能 支持定时抓图与事件抓图功能 IP66，抗干扰能力强，适用于严酷的电磁环境，符合GB/T17626.2/3/4/5/6四级标准 支持两进一出报警、一进一出音频、最大支持256GB microSD卡存储 传感器类型：【全景】1/1.8＂ progressive scan CMOS,【细节】1/2.8" progressive scan CMOS 最低照度：【全景】0.0005 Lux @（F1.0，AGC ON），0 Lux with light【细节】0.005 Lux @（F1.6，AGC ON），黑白：0.001 Lux @（F1.6，AGC ON），0 Lux with IR 宽动态：120dB超宽动态 焦距：【全景】4mm；【细节】4.8 mm~110 mm，23倍光学变倍 视场角：【全景】水平视场角：88.7°，垂直视场角：44.7° 【细节】水平视场角：57.6°~2.7°（广角~望远） 白光照射距离：【全景】30 m 红外照射距离：【细节】150 m 水平范围：360° 垂直范围：-15°-90°(自动翻转) 水平速度：水平键控速度：0.1°-160°/s,速度可设;水平预置点速度：240°/s 垂直速度：垂直键控速度：0.1°-120°/s,速度可设;垂直预置点速度：200°/s 主码流帧率分辨率：【全景】 50 Hz：25 fps（2560 × 1440，1920 × 1080，1280 × 960，1280 × 720） 60 Hz：30 fps（2560 × 1440，1920 × 1080，1280 × 960，1280 × 720） 【细节】 50 Hz：25 fps（2560 × 1440，1920 × 1080，1280 × 960，1280 × 720） 60 Hz：30 fps（2560 × 1440，1920 × 1080，1280 × 960，1280 × 720） 视频压缩标准：H.265,H.264,MJPEG 网络接口：RJ45网口;自适应10M/100M网络数据 SD卡扩展：内置Micro SD卡插槽，支持Micro SD/Micro SDHC/Micro SDXC卡（最大支持256GB） 报警输入：2路报警输入 报警输出：1路报警输出 音频输入：1路音频输入，音频峰值：2-2.4V[p-p]，输入阻抗：1 kΩ±10% 音频输出：1路音频输出，线性电平，阻抗:600Ω 供电方式：DC36V±25% 设备功耗：最大功耗：60 W 工作温湿度：-30℃-65℃；湿度小于90% 恢复出厂设置：支持 除雾：加热玻璃除雾 尺寸：Ø220 × 373.3 mm 重量：6 kg 防护：抗干扰能力强，适用于严酷的电磁环境，符合GB/T17626.2/3/4/5/6四级标准;IP66 | 1034 | 9306 | 材料甲供
6 | 鹰眼全景摄像机 |  | 台 | 2 | iDS-2DP081HA-D | S系列800万180度球型鹰眼_200万48倍 本产品星光级全景网络高清智能球机，采用一体化设计，单产品即可同时提供全景与特写画面，兼顾全景与细节。其中全景画面由4个传感器拼接而成，实现180度的全景监控，全景画面可支持关注区域畸变矫正；一体化机芯和高速云台设计，在全景监控的同时为用户提供快速细节定位功能。另外鹰眼系列全景摄像机还集成了先进的视频分析算法和多目标跟踪算法程序，可实现自动或手动对全景区域内的多个目标进行区域入侵、越界、进入区域、离开区域行为的检测，并可输出报警信号和联动球机跟踪，从而满足高等级要求的安保需求 全景摄像机：4个1/1.8＂ 2MP Progressive Scan CMOS，最高分辨率及帧率可达 4096×1800@30fps 视场角：水平180°，垂直85° 星光级超低照度，0.0005Lux/F1.0（彩色），0.0001Lux/F1.0（黑白） 细节摄像机：1/1.8＂ 2MP Progressive Scan CMOS，最高分辨率及帧率可达1920x1080@30fps 星光级超低照度，0.0005Lux/F1.2（彩色），0.0001Lux/F1.2（黑白），0 Lux with IR 48倍光学变倍，16倍数字变倍 水平360°连续旋转，垂直-15°-90°（自动翻转） 采用高效红外阵列，低功耗，照射距离最远可达250m 系统参数 【全景】支持人员密度检测功能，检测覆盖范围半径200米 【全景】支持区域入侵侦测、越界侦测、进入区域、离开区域事件侦测功能 支持点击联动功能，通过在客户端点击或者框选全景摄像机画面任意位置，细节跟踪摄像机可自动通过云台调整与变焦，将该区域置于画面中心。 支持目标自动跟踪功能，通过设置智能事件规则，对设定区域内触发事件的运动目标在设定的跟踪时间内进行持续稳定跟踪。并可在跟踪过程中手动切换跟踪目标 支持手动选择跟踪目标，在设定跟踪时间内进行持续稳定跟踪 【细节】支持多目标自动切换跟踪，目标切换时间小于1秒 支持软件集成的开放式API、ISAPI、海康SDK、第三方管理平台接入、GB/T28181协议、视图库、萤石接入、ISUP、开放型网络视频接口 内置7路报警输入、2路报警输出、1路音频输入、1路音频输出 光口（FC）+电口(RJ-45)网络接口设计 星光级全景网络智能球机的种种特性使之可广泛适用于机场、车站、体育馆、操场、景区、广场等需要大范围监控和细节捕捉的场景。 支持GB35114安全加密 传感器类型：【全景】1/1.8＂ progressive scan CMOS,【细节】1/1.8＂ progressive scan CMOS 最低照度：【全景】0.0005Lux/F1.0（彩色），0.0001Lux/F1.0（黑白）；【细节】星光级超低照度，0.0005Lux/F1.2（彩色），0.0001Lux/F1.2（黑白），0 Lux with IR 宽动态：全景不支持，细节支持120dB超宽动态 光学变倍：48倍 焦距：【全景】2.8 mm；【细节】6.0~288 mm 视场角：水平视场角 56.6-1.8度(广角-望远) 垂直视场角 33.7-1.0度(广角-望远) 对角线视场角 63.4-2.0度(广角-望远) 红外照射距离：250m 防补光过曝：支持 水平范围：360° 垂直范围：-15°-90°(自动翻转) 水平速度： 水平键控速度：0.1°-210°/s,速度可设;水平预置点速度：240°/s 垂直速度：垂直键控速度：0.1°-150°/s,速度可设;垂直预置点速度：200°/s 主码流帧率分辨率：全景：50Hz:25fps (4096×1800,3840×1680,2720×1192), 60Hz: 30fps (4096×1800,3840×1680,2720×1192); 细节：50Hz:25fps (1920×1080,1280×960,1280x720) 60Hz:30fps (1920x1080,1280x960,1280x720) ;全景：50Hz:25fps (4096×1800,3840×1680,2720×1192), 60Hz: 30fps (4096×1800,3840×1680,2720×1192); 细节：50Hz:25fps (1920×1080,1280×960,1280x720) 60Hz:30fps (1920x1080,1280x960,1280x720) 视频压缩标准：H.265;H.264;MJPEG 网络接口：RJ45网口;自适应10M/100M/1000M网络数据 光纤接口：FC接口;内置光纤模块;波长TX1310/RX1550nm;20km传输距离;单模单纤;1000M网络数据 SD卡扩展：支持Micro SD/Micro SDHC/Micro SDXC卡,最大支持256G 报警输入：7路报警输入 报警输出：2路报警输出 音频输入：1路音频输入，音频峰值：2-2.4V[p-p]，输入阻抗：1 kΩ±10% 音频输出：1路音频输出，线性电平，阻抗:600Ω RS485接口：采用半双工模式，支持自适应HIKVISION，PELCO-P和PELCO-D(可添加)协议 供电方式：DC36V 设备功耗：135W max(其中红外灯12W max) 工作温湿度：-40℃-70℃;湿度小于90% 恢复出厂设置：支持 除雾：支持 尺寸：Φ433.5x430.4mm 重量：18kg 防护：IP67; 6000V 防雷、防浪涌、防突波，符合GB/T17626.2/3/4/5/6四级标准 | 7092 | 14184 | 材料甲供
7 | 无线网桥 |  | 对 | 2 |  |  |  |  | 材料甲供
8 | 六类非屏蔽跳线 |  | 条 | 92 |  |  |  |  | 材料甲供
9 | 枪式摄像机支架 |  | 个 | 57 | DS-2205ZJ-K | 颜色: 白 材质: 铝合金 最小管径: 184.6 × 94 × 65mm 承重: 0.7KG | 7 | 399 | 材料甲供
10 | 球形摄像机支架 |  | 个 | 11 | DS-1602ZJ | 壁装支架/白色/铝合金/尺寸306.3×97.3×182.6mm | 61 | 671 | 材料甲供
11 | 鹰眼支架 |  | 个 | 2 | DS-1603ZJ-P | 长壁装/铂晶灰/铝合金/ | 124 | 248 | 材料甲供
12 | 8口POE交换机 |  | 台 | 2 |  |  |  |  | 材料甲供
13 | 24口POE交换机 |  | 台 | 8 |  |  |  |  | 材料甲供
14 | 核心交换机 |  | 台 | 1 |  |  |  |  | 材料甲供
15 | 48盘位CVR |  | 台 | 1 | DS-A80648S/RW | 机架式/8U 48盘位/512路（1024Mbps带宽）接入/48块6T企业级SATA硬盘/64位多核处理器/4GB缓存（可扩展至64GB）/2个千兆数据网口/1个千兆管理网口/冗余电源/网络协议：RTSP/ONVIF/PSIA/（GB/T28181） | 69500 | 69500 | 材料甲供
16 | 6T企业级硬盘 |  | 块 | 48 | 磁盘阵列已含 |  |  |  | 材料甲供
17 | 六类四对非屏蔽双绞线 |  | 米 | 6440 |  |  |  |  | 材料甲供
18 | 电源线 | RVV2*1.5 | 米 | 1365 |  |  |  |  | 材料甲供
19 | 线管 | JDG20 | 米 | 4600 |  |  |  |  | 材料甲供
20 | 安防工作站 | 1、i5-6500/4G/1T/1G独显/千兆网卡/WIN7/23英寸 2、其他：详见招标技术要求、设计图纸及相关规范 | 套 | 1 |  |  |  |  | 材料甲供
21 | 46寸拼接屏 |  | 块 | 4 | DS-D2A461LT | 46英寸#2.5mm拼缝#低亮液晶拼接屏 直下式LED背光源，亮度均匀，无边界暗影现象。 物理分辨率高达1920 × 1080。 全高清显示，画面细腻，色彩丰富。 高清晰度、高亮度、高色域。 视角可达178°，趋近于水平。 显示面积大、体积小、重量轻。 超窄边设计。 运行稳定，可24小时持续工作。 支持壁挂、落地、吊装等多种安装方式。 多种拼接方式，能适应各种使用场所。 采用金属外壳，防辐射、防磁场、防强电场干扰。 实时检测设备温度，过温自保护，防止面板灼烧。 支持HDMI信号环通功能。 显示尺寸：46 inch 背光源类型：D-LED 物理拼缝：2.5 mm 物理拼缝公差：±0.8 mm 物理分辨率：1920 x 1080@60Hz（向下兼容） 亮度：500 cd/m² 可视角：178°(水平) / 178°(垂直) 对比度：1200 :1 音视频输入接口：HDMI × 1, DVI × 1, VGA × 1, USB × 1 音视频输出接口：HDMI × 1 控制接口：RS-232 IN × 1, RS-232 OUT × 1 电源：100～240 VAC，50/60 Hz 功耗：≤ 120 W 待机功耗：≤ 0.5 W 安装孔距：600 (H) mm × 400 (V) mm 产品尺寸：1021.73 (W) mm × 576.27(H) mm × 50(D) mm | 4000 | 16000 | 材料甲供
|  |  |  | 4 | 46英寸-壁挂支架 | 46英寸-壁挂支架 性价比高 快速安装 生产周期短 支持现场扩容 产品型号：46英寸-壁挂支架 产品配置：仅壁挂支架，无更多配置 材质：优质冷轧钢板(SPCC)，材料厚度从T1.0-T5不等 颜色：黑色 备注说明：需要承重墙 净重：14kg/个 厚度：155mm+屏厚 弧度：0° LOGO：支架主体中性，包装或标签上带HIKVISION； 表面处理：静电喷塑，涂层厚度>60微米 适用规模：不超过5行 可定制范围：厚度，颜色，四周封板 | 420 | 1680 | 材料甲供
22 | 解码器 |  | 套 | 1 | DS-6A04UD(标配) | 超高清解码器 基于嵌入式硬件平台开发的一款解码设备 支持HDMI 1.4、DB15转BNC 输出口解码输出 支持H.265、H.264、MJPEG等主流的编码码流解码，解码性能强劲，支持4K超高清输出 HDMI（奇数口）输出分辨率支持4K（3840 × 2160@30 Hz） 支持HDMI 1.4本地输入 支持PS、RTP、TS、ES等主流的封装格式的解码 支持H.265、H.264的Baseline、Main、High-profile编码级别的解码 支持G.711A/U、G722.1、G.722、G726、MPEG2-L2、AAC音频格式的解码 多元化的解码控制模式 支持主动解码和被动解码两种解码模式 支持开窗、窗口漫游、窗口分屏功能 支持远程录像文件的解码输出 支持DDNS前端解码 支持直连前端设备解码上墙和通过流媒体转发的方式解码上墙 支持使用RTSP URL方式从编码设备取流解码 支持ONVIF标准协议接入设备，支持GB28181协议接入设备 支持RTP\RTSP协议进行网络源预览 支持平台以SDK方式集成设备 完备的运维管理 支持Web方式访问、配置和管理 支持远程获取和配置参数，支持远程导出和导入参数 支持远程获取系统运行状态、系统日志 支持远程重启、恢复默认配置、升级等日常维护 网口：2个 RJ45 100M/1000Mbps 自适应以太网接口 2个光口 100base-FX/1000base-X 支持光电自适应 电源：内置 220 VAC 功耗：＜50 W 重量：≤ 5.20 kg 工作温度：-10 ℃ ~ 55 ℃ 工作湿度：10％ ~ 90％ 尺寸（宽*高*深）：440 mm × 44.5 mm × 320.8 mm 解码分辨率：最大支持3200W像素 解码通道：32 解码能力：2路3200W，或4路1600W，或5路1200W，或8路800W，或10路600W，或16路400W，或32路200W及以下分辨率同时实时解码 画面分割数：1/2/4/6/8/9/12/16/25 输入分辨率：1080p: 1920 × 1080@50/60 Hz, 720p: 1280 × 720@50 Hz/60 Hz 视频输入接口：2路HDMI 1.4 输出分辨率：HDMI: 4K: 3840 × 2160@30 Hz(仅奇数口支持), 1080p: 1920 × 1080@50/60 Hz, 720p: 1280 × 720@50/60 Hz BNC: PAL制式: 704 × 576@25Hz, NTSC制式: 704 × 480@30Hz 视频输出接口：4路HDMI 1.4，1路DB15转BNC | 7620 | 7620 | 材料甲供
|  |  |  | 4 | DS-1HD1PB 4.5米 | 4.5米HDMI铜线视频线 端子镀金，耐氧化，阻抗小，信号传输更稳定。 即插即用，无需驱动程序。 环保加厚外被，耐磨不易破裂，经久耐用。 产品经过多项专业测试，有品质保证。 线缆类型（音视频线）：铜缆 视频版本：HDMI 1.3 支持最大分辨率：1080P 60Hz 接口类型：HDMI | 70 | 280 | 材料甲供
23 | 操作台 |  | 台 | 1
24 | 安全防范分系统调试 |  | 项 | 1
四、背景音乐系统
1 | 壁挂喇叭 | 30W | 台 | 35 | DS-KBC3400-C | 1. 采用高性能驱动高音，声音传播远，中高频清晰； 2. 整体铝型材成型，防水防锈防腐蚀。 3. 适用环境：室内/室外 扬声器单元：5寸低音×1/25芯驱动高音 额定功率（PHC）：40W 灵敏度（1kHz,1米）：92dB±3 dB 有效频率范围（-10dB）：80-18kHz 额定电压：100V 输入接口：2-芯连接线 接线端颜色：黑色、红色 产品尺寸：160(L)×160 (W)×392 (H)mm 产品净重：3.5kg 包装尺寸(1Pcs)：180 (L)×180 (W)×425(H)mm 产品包装后重量：3.8kg 安装方式：壁挂 壳体：整体铝型材 工作温度：-25℃至+55℃ 存储湿度：-40℃至+70℃ 相对湿度：﹤95% | 252 | 8820 | 材料甲供
2 | 500W功放 |  | 台 | 6 | DS-KBA6652 | 1.2U机架式设计，高性能的网络定压功放，启动时间≤1秒； 2.内置650W高效率数字功放，定压100V输出，效率高达90%以上； 3.带前置信号输入功能(1路话筒输入、1路辅助线路输入、1路网络音频)； 4.设备具有音量环形指示灯，支持远程或本地音量调节旋钮调节所有通道的输出音量； 5.支持被广播主机或平台发起实时广播，可对单个通道进行广播； 6.支持通过6.5mm或莲花头输入进行实时广播； 7.内置大容量存储器，支持接收通过管理机或平台远程下发的音频文件、定时广播任务和报警触发任务； 8.支持离线广播，当网络中断时、可自动开启本地播放； 9.支持网络输入和本地一路音频输入进行混音； 10.支持中心下发报警联动信息、或检测到本地报警输入时，联动输出报警信号、或联动播放指定的音频文件； 11.内置完备的保护电路，支持短路、超负载线路保护等多种保护功能； 12.支持通过Web进行参数配置、系统维护等操作； 13.具有红绿双色指示灯，显示设备工作状态； 14.宽电压供电设计（200-240V），电源电压适应能力强； 15.标准RJ45接口，有以太网口地方即可接入，支持跨网段和跨路由。 操作系统： 嵌入式Linux 处理器主频： 1GHz 内存 ：512MB EMMC： 4GB 音频输入 ：6.5mmMIC输入接口*1,莲花头输入*1，网络音频输入*1； 音频输出： 单通道100V输出；莲花头输出*1 采样率： 8kHz～48kHz 量化位数： 16bit 信噪比： ≥90dB 频率响应 ：50Hz-20KHz 音量调节： 支持本地及远程音量调节 输出功率： 650W 音频压缩标准： PCM/G.711U/G.711A/MP3/OPUS 音频文件格式： .mp3/.wav 音频压缩码率： 64 Kbps 音质： 16位，高保真音质 通讯方式 一个10M/100M/1000Mbps 自适应全双工网口 网络协议 ：ARP、ICMP、IGMP、TCP/IP、UDP、SIP、RTSP、RTP、NTP、HTTP、HTTPS 物理接口 ：报警输入*2；报警输出*1；音量调节按钮*1；RTC*1路 指示灯： 电源指示灯*1，红、绿双色状态指示灯*1，总音量大小指示灯*1 电源 ：220V供电 工作温度： -10℃～50℃ 工作湿度 ：10-90% 防水等级 ：室内使用，无需防水 材质 ：镀锌钢板 外形尺寸 ：490x89x437.2mm 安装方式： 2U机架安装 | 1850 | 11100 | 材料甲供
3 | IP网络广播主机 |  | 台 | 1 | DS-KBM6001 | 1. 铝合金面板,全金属设计，机箱可抗接触式4KV强电磁干扰；AC90-264V 宽压输入； 2. 采用17.3寸触摸屏，纯屏10点工规电容触控，A+规工业级液晶屏，抽拉一体化键鼠，操作更便利； 3. 支持接入ISAPI与ISUP5.0协议的广播设备，包括网络音箱、网络音柱、网络功放、网络寻呼话筒； 4. 支持最大1500路广播点接入（默认接入500路，超过需要按照路数收费），支持高达500路并发广播，响应时间≤5秒； 5. 支持广播设备按分区管理，广播点位与广播分区之间可以任意关联； 6. 支持本地音频文件管理，按媒体库文件夹与文件分级管理； 7. 支持广播设备定时任务配置，并按时间计划模板进行统一管理，并可控制定时任务的使能状态； 8. 支持一键预案广播，将需要进行广播的内容预先设置好，使用时一键触发； 9. 支持用户权限控制，按广播点位、广播分区、功能模块进行精细化权限管理； 10. 支持音频文件广播，将本地音频文件实时发送到广播设备上进行播放； 11. 支持实时喊话广播与紧急广播，通过主机上接入的采集设备将采集到的音频数据实时播放到前端设备； 12. 支持调节所管理广播设备的音量，可以单独调节，也可以批量调节； 13. 支持所有广播操作的记录，便于用户对广播数据进行分析； 14. 支持NTP校时，使所管理设备的时间与主机时间统一； 15. 支持显示所有管理的广播设备的在线状态，并可以设备状态发生变更时实时更新； 16. 支持将所管理内容一键下发给网络寻呼话筒，在网络寻呼话筒上可以进行一键寻呼； 17. 支持数据自动备份与手动恢复功能，保证数据的可持续性与可移植性。 显示屏：17.3寸宽屏 分辨率：1920(H)*1080(V) 亮度：300 cd/m² 可视角度：89/89/89/89(上/下/左/右) 触摸屏：十点工规电容触摸屏 键鼠：抽拉式键盘鼠标 处理器：i5-2400 CPU(主频3.1GHz,四核四线程) 芯片组：B75 BIOS：AMI UEFI 内存：8GB DDR3内存 显示：Intel® HD Graphics(VGA+HDMI) 扩展插槽：1* PCIEx16；1* PCIEx4；2* PCI 主板：EC9-H7562E-2P 有线网：2*10/100/1000Mbps自适应网口，支持远程唤醒 硬盘位：128G固态硬盘 接口：1*VGA；1*HDMI；2* LAN，支持10/100/1000Mbps（Intel82583 + Intel82579）；6*COM (5*RS232，COM1支持RS232/422/485) ；6*USB(4*USB3.0,2*USB2.0)；1*MIC in,1* Line out,1* Line in；1*金属带灯开关；1*PS/2 设备接入：支持最大1500路广播点接入（默认授权500路，超过500路时需购买授权扩容） 广播并发：支持最大500路广播点实时喊话 工作温度：-10℃-60℃,5%～95%（非凝结状态） 存储温度：-20℃-70℃,5%～95%（非凝结状态） 供电方式：AC 90-264V ATX300W ESD：接触式4Kv，气隙6Kv电磁干扰 抗振：GB/T2423.10 箱体材质：高强度铝合金面板 安装方式：上架式或桌面式 操作系统：Windows® 10企业版 外形尺寸(W*H*D)：484*353.5*303（mm） 重量：18.4KG(净重） | 7500 | 7500 | 材料甲供
4 | 音频跳线 |  | 条 | 16
5 | 广播线缆 | ZR-RVS-2*1.0 | 米 | 3500 |  |  |  |  | 材料甲供
6 | 线管 | JDG20 | 米 | 1500 |  |  |  |  | 材料甲供
7 | 背景音乐系统调试 |  | 项 | 1
五、供配电系统
1 | 不间断电源设备 | 15KW | 套 | 1 |  |  |  |  | 材料甲供
2 | 直流脱扣开关 |  | 套 | 1 |  |  |  |  | 材料甲供
3 | 铅酸电池（后备1小时） |  | 套 | 1 |  |  |  |  | 材料甲供
4 | 敞开式电池架 |  | 套 | 1 |  |  |  |  | 材料甲供
5 | 电池间连接线缆( |  | 套 | 1 |  |  |  |  | 材料甲供
6 | UPS输入输出配电柜 |  | 套 | 1 |  |  |  |  | 材料甲供
7 | 送配电装置系统 | 1、送配电装置系统调试 (综合) 1kV以下交流供电 2、其他：详见招标技术要求、设计图纸及相关规范 | 系统 | 1 |  |  |  |  | 材料甲供
8 | 接地母线 |  | 套 | 1
9 | 等电位箱 |  | 套 | 1
10 | 接地测试板制作、安装 |  | 套 | 1
11 | 接地线 |  | 套 | 1
12 | 接地装置 |  | 套 | 1
13 | 电源线 | WDZN-BYJ3*4 | 米 | 3210 |  |  |  |  | 材料甲供
六、机房装修工程
1 | 铝合金微孔扣板吊顶 | 1、天花基层龙骨 2、600*600*0.8，颜色白色，背板贴黑色吸音棉 | m2 | 37.7
2 | 石膏装饰线 | 1、石膏装饰线(直线) 乳液粘贴 宽度50mm以内 | m | 26.1
3 | 顶面、地面防尘漆 | 1、顶面、地面防尘漆 | m2 | 37.7
4 | 墙面乳胶漆 | 1、乳胶漆底油2遍面油2遍 抹灰面 墙柱面 2、成品腻子膏(一般型)Y型 墙面 满刮2 | m2 | 37.7
5 | 踢脚线 | 1、1.2mm不锈钢，高度100mm | m | 26.1
6 | 全钢防静电地板 | 1、600*600*35全钢有边地板，安装高度250 2、含支架、地板、线条等满足要求 | m2 | 37.7
7 | 地板收边条 | 1、地板收边条 | m | 26.1
8 | 入口台阶 | 1、入口台阶 | 套 | 1
9 | 机柜底座 | 1、20#槽钢定制 | 套 | 1
10 | UPS底座 | 1、UPS底座 | 套 | 1
11 | 电池柜底座 | 1、电池柜底座 | 套 | 1
12 | 配电柜底座 | 1、5#角钢定制 | 套 | 1
七、体育馆扩声工程
19 | JDG管 |  | 4000 | 米 |  | JDG25 |  |  | 材料甲供
20 | PVC50管 |  | 700 | 米 |  | 优质50管、埋管开挖、搬运费 |  |  | 材料甲供
21 | 手孔井 |  | 15 | 个 |  | 用于后期维护，标配井盖、含水泥沙
23 | 操作台 |  | 2 | 个
24 | 桥架 |  | 100 | 米 |  | 200*100 |  |  | 材料甲供
八、五方通话系统
1 | 五方通话布线 | 含JDG管25根、堵漏泥等配件 | 1000 | 米 |  |  |  |  | 材料甲供