## Sheet1
序号 | 项目名称 | 单位 | 工程量 | 型号 | 参数 | 单价 | 合计 | 备注
各位厂家：在投标时，请对二分频和三分频都分别单独报价，做2份报价单；学校结合整体情况，结合用户需求，最终选择一种方案。
1 | 线性防水阵列音箱 | 只 | 40 |  | 1、不小于2×10"或1×12"低频驱动单元； 2、不小于2×1.75"或1×3"高驱动单元； 3、额定功率（RMS）不小于500W/8Ω； 4、特性灵敏度不小于100dB/1w/1m（有效频响范围平均） 5、最大声压级不小于133dB 6、额定频率范围（-10dB）75Hz-18KHz； 7、覆盖角度(H×V)：100°×10° |  |  | 二分频/三分频都报价
2 | 线性防水阵列音箱 | 只 | 4 |  | 1、不小于2×10"或1×12"低频驱动单元； 2、不小于2×1.75"或1×3"高驱动单元； 3、额定功率（RMS）不小于500W/8Ω； 4、特性灵敏度不小于100dB/1w/1m（有效频响范围平均） 5、最大声压级不小于133dB 6、额定频率范围（-10dB）75Hz-18KHz； 7、覆盖角度(H×V)：100°×10° |  |  | 二分频/三分频都报价
3 | 线性防水阵列音箱 | 只 | 8 |  | 1、不小于2×10"或1×12"低频驱动单元； 2、不小于2×1.75"或1×3"高驱动单元； 3、额定功率（RMS）不小于500W/8Ω； 4、特性灵敏度不小于100dB/1w/1m（有效频响范围平均） 5、最大声压级不小于133dB 6、额定频率范围（-10dB）75Hz-18KHz； 7、覆盖角度(H×V)：100°×10° |  |  | 二分频/三分频都报价
4 | 单18超低音音箱 | 只 | 8 |  | 单元规格: 1x18"钕磁 额定功率: 2000W AES 标称阻抗: 8Ω 频率响应: 34 Hz - 300 Hz( -6dB ) 最大声压: 141dB 输入接口：NL4MP*2 面网：1.5mm穿孔钢板 背贴声学透声海绵 板材: 18mm桦木胶合板 油漆:黑色聚脲漆
5 | 线阵功放 | 台 | 7 |  | 4通道 8Ω每通道输出功率: 1300W 4Ω每通道输出功率: 2100W 2Ω每通道输出功率: 2500W 4Ω每两通道桥接输出功率: 5000W 频率响应( 1W, 8Ω, +0/-1dB ): 20 Hz - 35k Hz 总谐波失真( 8Ω满功率，20 Hz - 20k Hz) : < 0.1% 总谐波失真( 8Ω功率低于削波1dB, 20 Hz - 20K Hz) : < 0.1%
6 | 超低功放 | 台 | 2 |  | 四通道2U功率放大器（强化版） 8Ω每通道输出功率：1800W 4Ω每通道输出功率：2700W 频率响应（1W,8Ω，+0/-35dB）：20Hz-35KHz 总谐波失真（8Ω满功率，20Hz-20KHz条件下测试）：<0.1% 总谐波失真（8Ω功率低于削波1dB，20Hz-20KHz条件下测试）：<0.05%
7 | 数字音频处理器 | 台 | 2 |  | 4进8出音频处理器，24位AD/DA转换器、40位浮点DSP和96kHz采样率，以此来保证高音质输出。输入输出端各通道配备有650ms延时，31段图示均衡、8个参量均衡、全功能滤波器（最大48db）。可单独控制，亦可通过软件操作。配有多种电脑联机端口，更可扩展无线应用。同一网络内，可容纳16台处理器互联。为专业安装和流动演出设计。
8 | 吊架 | 个 | 10 |  | 线阵专用吊架
9 | 数字调音台 | 台 | 1 |  | 40个输入通道，16个Midas经典PRO系列话放，25条混音母线，现场扩声及录音棚的数字调音台M32R拥有40路全处理输入通道，16个获奖无数的Midas经典话放，25条统一延时且相位一致的混音母线，支持AES50网络，最大允许传输96个输入和96个输出，开放式的架构未来将能兼容96kHz采样率 ，192kHz的数模/模数转换，提供出色的音频性能，40位浮点数字信号处理，8个DCA编组和6个静音编组，8个立体声效果器，17个100mm Midas PRO电动推子
10 | 接口箱 | 台 | 1 |  | 数字舞台接口箱用于舞台以及舞台正前方的区域。配置有 16 个可编组输入和远程控制的 MIDAS 经典话放，8 个模拟平衡 XLR 输出。通过一条 CAT5 屏 蔽线(STP)，可实现三台 DL16 接口箱连接网络或 1 台 MIDAS DL150 接口箱，为舞台提供 48 个输入通道和 24 个输出通道。双 AES50 端口让 M32 允许多达 96 个输入通，道通过路由器连接在在同一个系统中。
11 | 无线手持话筒 | 套 | 2 |  | 抗干扰与稳定性：音频数字编码技术，强抗干扰，稳定性好 ●高品质：卓越的制造工艺、先进的无线技术 ●方便直观：导航旋钮、显示屏、电平显示，轻松便捷 ●独特的ID编码技术，每个频率对应话筒后还有一个数字编码，每个频率的编码都不一样，所以频率接近也不会受到干扰 ●接收距离可调 ●主机和话筒可同时显示话筒电池用量，方便操作人员在机房能很随时知道话筒的电池用量 ●真分集，接收距离80米 技术参数 频道组数：双频道 面板显示： LCD液晶显示可同时显示RF/AF信号强度，SQ设置，发射机的电池容量和工作频率 震荡模式 ：PLL相位锁定频率合成。射频稳定度： ±0.005%(10~ 50℃) 载波频段： UHF:780.125MHz~830.00MHz 频带宽度 ：50MHz 频率间隔：125KHz 可切换频率数 ：400组 操作方式： 手动调整 接收方式： 真分集式(True Diversity) 灵敏度 ：在偏移度等于40KHz，输入6dBµV时，S/N80dB 最大偏移度 ：±68KHz 综合S/N比 ：±105dB(1KHz-A) 综合失真度： <0 .5%@1KHz 综合频率响应： 100Hz-18KHz±3dB具低频衰减滤频电路 输出插座： XLR平衡式插座独立输出及Ф6.3不平衡式插座混合输出 音量输出调整 ：输出电平可随意调整 静音控制模式： 独立“音码及杂讯锁定”双重静音控制 灵敏度调整：可通过调节SQ，可调节接收机灵敏度 无阻接收距离 ：无障碍阻隔接收距离约80米 DC电源供应： 0.5A 12-15V 尺寸：mm（宽×深×高） 426×185×50
12 | 无线头戴话筒 | 套 | 2 |  | 抗干扰与稳定性：音频数字编码技术，强抗干扰，稳定性好 ●高品质：卓越的制造工艺、先进的无线技术 ●方便直观：导航旋钮、显示屏、电平显示，轻松便捷 ●独特的ID编码技术，每个频率对应话筒后还有一个数字编码，每个频率的编码都不一样，所以频率接近也不会受到干扰 ●接收距离可调 ●主机和话筒可同时显示话筒电池用量，方便操作人员在机房能很随时知道话筒的电池用量 ●真分集，接收距离80米 技术参数 频道组数：双频道 面板显示： LCD液晶显示可同时显示RF/AF信号强度，SQ设置，发射机的电池容量和工作频率 震荡模式 ：PLL相位锁定频率合成。射频稳定度： ±0.005%(10~ 50℃) 载波频段： UHF:780.125MHz~830.00MHz 频带宽度 ：50MHz 频率间隔：125KHz 可切换频率数 ：400组 操作方式： 手动调整 接收方式： 真分集式(True Diversity) 灵敏度 ：在偏移度等于40KHz，输入6dBµV时，S/N80dB 最大偏移度 ：±68KHz 综合S/N比 ：±105dB(1KHz-A) 综合失真度： <0 .5%@1KHz 综合频率响应： 100Hz-18KHz±3dB具低频衰减滤频电路 输出插座： XLR平衡式插座独立输出及Ф6.3不平衡式插座混合输出 音量输出调整 ：输出电平可随意调整 静音控制模式： 独立“音码及杂讯锁定”双重静音控制 灵敏度调整：可通过调节SQ，可调节接收机灵敏度 无阻接收距离 ：无障碍阻隔接收距离约80米 DC电源供应： 0.5A 12-15V 尺寸：mm（宽×深×高） 426×185×50
13 | 鹅颈式会议话筒 | 只 | 1 |  | 类型 电容式 指向性 单一指向性（心型） 频率响应 100-18000Hz 灵敏度 -45dB 讯噪比 >65dB(1KHz，1pa) 幻像供电 直流48V
14 | 天线放大器 | 套 | 1 |  | 1、提供使用2~4台UHF无线系列或其他系列各种自动选讯接收机的多频道系统，共享一对天线， 2、以简化天线装配工程，提升接收距离及效能。 3、采用高动态低噪声之主动元件及主动反馈稳流偏压的最新设计，具有超低内调失真特性，能在多频道同时使用排除混频干扰，其输出增益约等于1。 4、天线输入插座可以直接配置适用频带范围内的各种单竿天线、同轴天线、延长天线组及对数定向天线组。 5、天线输入接座具有供应强波器的电源。 6、可直接连接具有天线强波器的延长天线组及内建强波器的对数定向天线组。 7、天线适用于多种型号的无线接收器使用，可以安装在麦克风支架、桌面上，高质量且稳定性较好。
15 | 电源时序器 | 台 | 3 |  | 1、采用ARM核32位处理器控制，使时间更精确性能更稳定； 2、8路通道总承受功率为8KW电源，每通道拥有独立高性能RFI/EMI电源滤波器，为用户的设备提供干净而稳定的电源； 3、2×24 LCD蓝色背光显示功能设置操作界面使设备操作变得更加直观； 4、每通道设立独立的硬件紧急关闭开关，可以通过开关紧急关闭某一路的电源输出； 5、可设置密码功能，更好的保护系统用电安全管理； 6、软件编辑功能，可独立调整通道开机及关机的延时时间； 7、设备内置定时开关机功能，最长可达12个月的定时时间设置； 8、设备内置中控代码生成器，方便第三方设备进行代码编辑； 9、设备内置远程控制，让用户能随时随地的对设备进行开启关闭操作； 10、能与同型号的电源时序器进行多台扩展及级联设置，而无需再购置其它控制器件； 11、设备受控控制方式多样，TCP/IP、WIFI、USB，RS485，RS232联机控制加上外部（远程）控制能控制复杂的电源系统。 12、本设备可通过红外学习功能及IO控制功能对第三方设备进行控制。 13、采用新国家标准的10A和16A通用安全划盖插座，使得用电安全更加有保障。
16 | 监听音响 | 只 | 2 |  | 有源二分频监听扬声器，5寸低音，1寸高音；内置双功放，高低频功率各41瓦，最大声压级108dB，频率范围43Hz-24kHz；
17 | 护套音箱线 | 米 | 4000 |  | 2*2.5mm²专业带护套音箱线 无氧铜
18 | 音响设备网络机柜 | 个 | 2 |  | 类型：音响设备机柜 机柜容量：37U 外形尺寸：H1800*W600*D800(不含脚轮高度) 散热风扇数：2 表面处理：酸洗、磷化、静电喷涂 配件：6位PDU电源*1；托板*1；高级门锁；重型脚轮 颜色：黑色