## 方案
No. | 设备名称 | 技术参数 | 数量 | 单位
学生宿舍（公寓）
1 | P10单红走字屏 | 尺寸：1.69*0.73=1.23 1.像素点间距：10 2.分辩率：32x16=512 Dots 3.每平方密度：10000Dots/㎡ 4.尺寸（长*宽*厚)：320*160*20（mm） 5.最大电流：3.3A 6.最大功耗：330W/㎡ 7.平均功耗：120-175W/㎡ 8.最佳视距：≥10m 9.亮度：≥1200cd/㎡ 10.盲点率：小于万分之三 11.可视角度（水平/垂直）：80°/60° 12.灰度等级：8Bit 13.换帧频率：>60帧/秒 14.刷新频率：≧80HZ； 15.亮度调节：256级手动/自动 16.显示颜色：红色 17.平均无故障时间：≥10000小时； 18.屏幕寿命：≥10万小时； 19.均匀性：像素光强、模块亮度均匀； 20.开关电源负荷：5V/40A； 21.常亮点：无； 22.相对湿度：≤95%； | 1.23 | 平方
2 | 接收卡 | 支持手机WIFI 直连 | 1 | 张
3 | 单色电源 | 1、可靠性高，带载能力强 2、保护功能：过载/短路保护 3、100%满载高温老化 | 1 | 套
4 | 显示屏边框 | 黑钛铝合金定制边框，防腐防锈，含镀锌方管框架； | 1 | 套
5 | 安装调试 | 安装调试、运输、培训使用、3年免费上门保修。 | 1 | 套
6 | 综合布线 | 满足实际使用需求 | 1 | 套
单块合计
总计（共7块）
体育馆篮球场记分屏
1 | 篮球记分屏 | 长5.22m*高2.98m*2 模组尺寸 长256宽256厚15mm 分辨率 64X64=4096 像素点间距 4mm 物理密度 62500点/㎡ 模组电流 4.6A±0.1A 输入电压 4.8V-5.2V 模组功耗 ≤23W 模组重量 230g 点密度 62500点/ m² 亮度 ≥500cd/ m²可调 水平视角/垂直视角 120°/120° 平整度 ≥97% 色度均匀性 ±0.003 Cx,Cy之内 最高对比度 3000:1 防护等级 背面：IP43 正面：IP65 维护方式 后维护 信号颜色处理位数 红、绿、蓝各≥8bit 驱动方式 恒流驱动 换帧频率 60帧 高刷支持3D：120帧 刷新率 普刷≤1920HZ 高刷≤3840Hz 屏体色温 3200K～9500K可调 亮度调节 手动/自动/程控 像素校正 配备亮度与色度逐点校正 控制方式 同步控制 控制距离 超五类双绞网线, 超过100米使用光纤传输 软件接口 Windows XP /7/8/10 信号输入 HDMI、DVI 工作电压 AC：110V~240V、50~60Hz 峰值功耗 ≤351W/ m² 平均功耗 117W/ m²～175W/ m² 连续工作时间 ≥7×24hrs，支持连续不间断显示 平均无故障工作时间 ≥10000小时 LED灯管理论寿命 10万小时 离散失控点 ≤0.0001，出厂时为0 连续失控点 0 盲点率 ≤0.0001，出厂时为0 运行环境温度 -10℃～60℃ 运行环境湿度 10％～90％RH，无凝结 | 31 | 平方
2 | 视屏处理器 | 具有2类视频输入接口，包括2路HDMI和2路DVI； 最大输入分辨率1920×1200@60Hz，支持分辨率任意设置； | 1 | 张
3 | 接收卡 | •减少接插连接件，减少故障点，故障率更低； •单卡支持32组RGB信号并行输出 •单卡最大带载512×384像素点 •支持色度、亮度一体化逐点校正 •支持低亮高灰以及色温调节 •支持修缝技术 •支持任意抽行抽列抽点 •快速升级和快速发送校正系数 •支持网线检测 •支持1~1/64扫之间的任意扫描类型，支持595等串行译码扫描 •支持任意抽点，支持数据偏移，可轻松实现异型屏、球形屏等创意显示屏 •支持DC3.3V~6V超宽工作电压 | 1 | 套
4 | 全彩电源 | 1、可靠性高，带载能力强 2、保护功能：过载/短路保护 3、100%满载高温老化 | 1 | 套
5 | 显示屏边框 | 黑钛铝合金定制边框，防腐防锈，含镀锌方管框架； | 1 | 套
6 | 安装调试 | 安装调试、运输、培训使用、3年免费上门保修。 | 1 | 套
7 | 综合布线 | 满足实际使用需求 | 1 | 套
单块合计
总计（共2块）
注：学生宿舍（公寓）
教室、实验实习用房、院系及教室办公用房
1 | 室内LED全彩显示屏 | 整屏面积：长3.94m*高2.18m 1.像素构成：1R1G1B 2.像素点间距：2.0mm 3.分辩率：160x80 4.亮度：≥500cd/㎡ 5.盲点率：小于万分之二 6.水平视角：≥160度 7.垂直视角：≥160度 8.灰度等级：16Bit 9.换帧频率：>60帧/秒 10.刷新频率：≥3840HZ 11.亮度调节：256级手动/自动 12.控制方式：计算机控制，逐点一一对应，视频同步，实时显示 使用寿命：100000hours 13.所有产品参数支持第三方检测，如果不满足尾款不付；刷新率不低于3840 | 8.59 | 平方
2 | 视屏处理器 | 具有2类视频输入接口，包括1路HDMI和2路DVI； 最大输入分辨率1920×1200@60Hz，支持分辨率任意设置； | 1 | 套
3 | 接收卡 | 1、集成HUB75/320，无需再配转接板; 2、减少接插连接件，减少故障点，故障率更低； 3、支持常规芯片实现高刷新、高灰度、高亮度； 4、全新灰度引擎，低灰度表现更佳； 5、细节处理更完美，可消除单元板设计引起的某行偏暗、低灰偏红、鬼影等细节问题； 6、支持14bit精度的色度、亮度一体化逐点校正； 7、支持所有常规芯片、PWM芯片和灯饰芯片； 8、支持静态屏、1/2~1/64扫之间的任意扫描类型； 9、支持任意抽点，支持数据偏移，可轻松实现各种异型屏、球形屏、创意显示屏； 10、单卡支持16组RGB信号输出； 11、支持超大带载面积，单卡带载128*512，256*256； 13、支持DC 3.3V~6V超宽工作电压，有效减弱电压波动带来的影响； | 1 | 套
4 | 全彩电源 | 1、可靠性高，带载能力强 2、保护功能：过载/短路保护 3、100%满载高温老化 | 1 | 套
5 | 显示屏边框 | 黑钛铝合金定制边框，防腐防锈，含镀锌方管框架； | 1 | 套
6 | 安装调试 | 安装调试、运输、培训使用、3年免费上门保修。 | 1 | 套
8 | 综合布线 | 满足实际使用需求 | 1 | 套
单块合计
总计（共29块）
注： 教室、实验实习用房、院系及教室办公用房F教2块 教室、实验实习用房、院系及教室办公用房F训4块 教室、实验实习用房、院系及教室办公用房A训4块 教室、实验实习用房、院系及教室办公用房A教4块 A训2块 H训4块 H艺院1块 教室、实验实习用房、院系及教室办公用房E教5块 E训2块 室内体育馆 G室内游泳馆 1块 共29块
后勤及附属用房
1 | 室内LED全彩显示屏 | 整屏面积：长4.57m*高2.5m 1.像素构成：1R1G1B 2.像素点间距：2.0mm 3.分辩率：160x80 4.亮度：≥500cd/㎡ 5.盲点率：小于万分之二 6.水平视角：≥160度 7.垂直视角：≥160度 8.灰度等级：16Bit 9.换帧频率：>60帧/秒 10.刷新频率：≥3840HZ 11.亮度调节：256级手动/自动 12.控制方式：计算机控制，逐点一一对应，视频同步，实时显示 使用寿命：100000hours 13.所有产品参数支持第三方检测，如果不满足尾款不付； 刷新率不低于3840 | 11.425 | 平方
2 | 视屏处理器 | 具有2类视频输入接口，包括1路HDMI和2路DVI； 最大输入分辨率1920×1200@60Hz，支持分辨率任意设置； | 1 | 套
3 | 接收卡 | 1、集成HUB75/320，无需再配转接板; 2、减少接插连接件，减少故障点，故障率更低； 3、支持常规芯片实现高刷新、高灰度、高亮度； 4、全新灰度引擎，低灰度表现更佳； 5、细节处理更完美，可消除单元板设计引起的某行偏暗、低灰偏红、鬼影等细节问题； 6、支持14bit精度的色度、亮度一体化逐点校正； 7、支持所有常规芯片、PWM芯片和灯饰芯片； 8、支持静态屏、1/2~1/64扫之间的任意扫描类型； 9、支持任意抽点，支持数据偏移，可轻松实现各种异型屏、球形屏、创意显示屏； 10、单卡支持16组RGB信号输出； 11、支持超大带载面积，单卡带载128*512，256*256； 13、支持DC 3.3V~6V超宽工作电压，有效减弱电压波动带来的影响； | 1 | 套
4 | 全彩电源 | 1、可靠性高，带载能力强 2、保护功能：过载/短路保护 3、100%满载高温老化 | 1 | 套
5 | 显示屏边框 | 黑钛铝合金定制边框，防腐防锈，含镀锌方管框架； | 1 | 套
6 | 安装调试 | 安装调试、运输、培训使用、3年免费上门保修。 | 1 | 套
8 | 综合布线 | 满足实际使用需求 | 1 | 套
单块合计
注：后勤及附属用房F医
图书馆
图书馆 H图文信息中心1
1 | 室内LED全彩显示屏 | 整屏面积：长6.82m*高2.98m 1.像素构成：1R1G1B 2.像素点间距：2.0mm 3.分辩率：160x80 4.亮度：≥500cd/㎡ 5.盲点率：小于万分之二 6.水平视角：≥160度 7.垂直视角：≥160度 8.灰度等级：16Bit 9.换帧频率：>60帧/秒 10.刷新频率：≥3840HZ 11.亮度调节：256级手动/自动 12.控制方式：计算机控制，逐点一一对应，视频同步，实时显示 使用寿命：100000hours 13.所有产品参数支持第三方检测，如果不满足尾款不付； 刷新率不低于3840 | 20.32 | 平方
2 | 视屏处理器 | 具有2类视频输入接口，包括1路HDMI和2路DVI； 最大输入分辨率1920×1200@60Hz，支持分辨率任意设置； | 1 | 套
3 | 接收卡 | 专业主控是针对LED显示屏工程应用领域的专业级控制系统和视频处理设备；具备丰富的视频信号接口，支持 DVI、HDMI、SDI 等高清数字接口，多路信号间无缝切换；支持广播级缩放及多画面显示。具备 12 个千兆网口输出，单机可支持最宽 8192 像素，或最高 4096 像素的 LED 显示屏。同时还具备一系列丰富实用的功能，可以实现灵活的屏幕控制和高品质的图像显示，在 LED 显示屏工程应用领域具有显著优势。 •支持丰富的数字信号接口，包括 1路 DVI，3 路 HDMI •最大输入分辨率 1920*1200@60Hz，支持分辨率任意设置； •最大带载 720 万像素，最宽可达 8192 点，或最高可达 4096 点； •支持视频源任意切换，任意缩放； •支持三画面显示，位置、大小可自由调节； •支持 HDCP1.4； •支持输入输出音频解析。 •双 USB2.0 高速通讯接口，用于电脑调试和主控间任意级联； •支持亮度、色温调节，支持对比度、色调、饱和度调节； •支持低亮高灰； • 支持卡莱特全系列接收卡、多功能卡、光纤收发器。 | 1 | 套
4 | 全彩电源 | 1、可靠性高，带载能力强 2、保护功能：过载/短路保护 3、100%满载高温老化 | 1 | 套
5 | 显示屏边框 | 黑钛铝合金定制边框，防腐防锈，含镀锌方管框架； | 1 | 套
6 | 安装调试 | 安装调试、运输、培训使用、3年免费上门保修。 | 1 | 套
8 | 综合布线 | 满足实际使用需求 | 1 | 套
单块合计
图书馆 H图文信息中心2
1 | P10单红走字屏 | 尺寸：8.1*0.73=5.913 1.像素点间距：10 2.分辩率：32x16=512 Dots 3.每平方密度：10000Dots/㎡ 4.尺寸（长*宽*厚)：320*160*20（mm） 5.最大电流：3.3A 6.最大功耗：330W/㎡ 7.平均功耗：120-175W/㎡ 8.最佳视距：≥10m 9.亮度：≥1200cd/㎡ 10.盲点率：小于万分之三 11.可视角度（水平/垂直）：80°/60° 12.灰度等级：8Bit 13.换帧频率：>60帧/秒 14.刷新频率：≧80HZ； 15.亮度调节：256级手动/自动 16.显示颜色：红色 17.平均无故障时间：≥10000小时； 18.屏幕寿命：≥10万小时； 19.均匀性：像素光强、模块亮度均匀； 20.开关电源负荷：5V/40A； 21.常亮点：无； 22.相对湿度：≤95%； | 5.913 | 平方
2 | 接收卡 | 支持手机WIFI 直连 | 1 | 套
3 | 单色电源 | 1、可靠性高，带载能力强 2、保护功能：过载/短路保护 3、100%满载高温老化 | 1 | 套
4 | 显示屏边框 | 黑钛铝合金定制边框，防腐防锈，含镀锌方管框架； | 1 | 套
5 | 安装调试 | 安装调试、运输、培训使用、3年免费上门保修。 | 1 | 套
6 | 综合布线 | 满足实际使用需求 | 1 | 套
单块合计
合计（共2块）
图书馆 H图文信息中心3
1 | 室内LED全彩显示屏 | 整屏面积：长8.1m*高4.9m 1.像素构成：1R1G1B 2.像素点间距：2.0mm 3.分辩率：160x80 4.亮度：≥500cd/㎡ 5.盲点率：小于万分之二 6.水平视角：≥160度 7.垂直视角：≥160度 8.灰度等级：16Bit 9.换帧频率：>60帧/秒 10.刷新频率：≥3840HZ 11.亮度调节：256级手动/自动 12.控制方式：计算机控制，逐点一一对应，视频同步，实时显示 使用寿命：100000hours 13.所有产品参数支持第三方检测，如果不满足尾款不付； 刷新率不低于3840 | 39.69 | 平方
2 | 视屏处理器 | 具有2类视频输入接口，包括1路HDMI和2路DVI； 最大输入分辨率1920×1200@60Hz，支持分辨率任意设置； | 1 | 套
3 | 接收卡 | 专业主控是针对LED显示屏工程应用领域的专业级控制系统和视频处理设备；具备丰富的视频信号接口，支持 DVI、HDMI、SDI 等高清数字接口，多路信号间无缝切换；支持广播级缩放及多画面显示。具备 12 个千兆网口输出，单机可支持最宽 8192 像素，或最高 4096 像素的 LED 显示屏。同时还具备一系列丰富实用的功能，可以实现灵活的屏幕控制和高品质的图像显示，在 LED 显示屏工程应用领域具有显著优势。 •支持丰富的数字信号接口，包括 1路 DVI，3 路 HDMI •最大输入分辨率 1920*1200@60Hz，支持分辨率任意设置； •最大带载 720 万像素，最宽可达 8192 点，或最高可达 4096 点； •支持视频源任意切换，任意缩放； •支持三画面显示，位置、大小可自由调节； •支持 HDCP1.4； •支持输入输出音频解析。 •双 USB2.0 高速通讯接口，用于电脑调试和主控间任意级联； •支持亮度、色温调节，支持对比度、色调、饱和度调节； •支持低亮高灰； • 支持卡莱特全系列接收卡、多功能卡、光纤收发器。 | 75 | 套
4 | 全彩电源 | 1、可靠性高，带载能力强 2、保护功能：过载/短路保护 3、100%满载高温老化 | 125 | 套
5 | 显示屏边框 | 黑钛铝合金定制边框，防腐防锈，含镀锌方管框架； | 39.69 | 套
6 | 安装调试 | 安装调试、运输、培训使用、3年免费上门保修。 | 39.69 | 套
8 | 综合布线 | 满足实际使用需求 | 1 | 套
单块合计
注：图书馆 H图文信息中心
第一层会议室 多功能厅（ 校行政办公楼H 行政1#-H行政2#）
1 | 室内LED全彩显示屏 | 整屏面积：长8.1m*高4.9m 1.像素构成：1R1G1B 2.像素点间距：2.0mm 3.分辩率：160x80 4.亮度：≥500cd/㎡ 5.盲点率：小于万分之二 6.水平视角：≥160度 7.垂直视角：≥160度 8.灰度等级：16Bit 9.换帧频率：>60帧/秒 10.刷新频率：≥3840HZ 11.亮度调节：256级手动/自动 12.控制方式：计算机控制，逐点一一对应，视频同步，实时显示 使用寿命：100000hours 13.所有产品参数支持第三方检测，如果不满足尾款不付； 刷新率不低于3840 | 39.69 | 平方
2 | 视屏处理器 | 具有2类视频输入接口，包括1路HDMI和2路DVI； 最大输入分辨率1920×1200@60Hz，支持分辨率任意设置； | 1 | 套
3 | 接收卡 | 专业主控是针对LED显示屏工程应用领域的专业级控制系统和视频处理设备；具备丰富的视频信号接口，支持 DVI、HDMI、SDI 等高清数字接口，多路信号间无缝切换；支持广播级缩放及多画面显示。具备 12 个千兆网口输出，单机可支持最宽 8192 像素，或最高 4096 像素的 LED 显示屏。同时还具备一系列丰富实用的功能，可以实现灵活的屏幕控制和高品质的图像显示，在 LED 显示屏工程应用领域具有显著优势。 •支持丰富的数字信号接口，包括 1路 DVI，3 路 HDMI •最大输入分辨率 1920*1200@60Hz，支持分辨率任意设置； •最大带载 720 万像素，最宽可达 8192 点，或最高可达 4096 点； •支持视频源任意切换，任意缩放； •支持三画面显示，位置、大小可自由调节； •支持 HDCP1.4； •支持输入输出音频解析。 •双 USB2.0 高速通讯接口，用于电脑调试和主控间任意级联； •支持亮度、色温调节，支持对比度、色调、饱和度调节； •支持低亮高灰； • 支持卡莱特全系列接收卡、多功能卡、光纤收发器。 | 1 | 套
4 | 全彩电源 | 1、可靠性高，带载能力强 2、保护功能：过载/短路保护 3、100%满载高温老化 | 1 | 套
5 | 显示屏边框 | 黑钛铝合金定制边框，防腐防锈，含镀锌方管框架； | 1 | 套
6 | 安装调试 | 安装调试、运输、培训使用、3年免费上门保修。 | 1 | 套
8 | 综合布线 | 满足实际使用需求 | 1 | 套
单块合计
第一层会议室 路演厅（ 校行政办公楼H 行政1#-H行政2#）
1 | 室内LED全彩显示屏 | 整屏面积：长5.86m*高2.98m 1.像素构成：1R1G1B 2.像素点间距：2.0mm 3.分辩率：160x80 4.亮度：≥500cd/㎡ 5.盲点率：小于万分之二 6.水平视角：≥160度 7.垂直视角：≥160度 8.灰度等级：16Bit 9.换帧频率：>60帧/秒 10.刷新频率：≥3840HZ 11.亮度调节：256级手动/自动 12.控制方式：计算机控制，逐点一一对应，视频同步，实时显示 使用寿命：100000hours 13.所有产品参数支持第三方检测，如果不满足尾款不付； 刷新率不低于3840 | 17.46 | 平方
2 | 视屏处理器 | 具有2类视频输入接口，包括1路HDMI和2路DVI； 最大输入分辨率1920×1200@60Hz，支持分辨率任意设置； | 1 | 套
3 | 接收卡 | 专业主控是针对LED显示屏工程应用领域的专业级控制系统和视频处理设备；具备丰富的视频信号接口，支持 DVI、HDMI、SDI 等高清数字接口，多路信号间无缝切换；支持广播级缩放及多画面显示。具备 12 个千兆网口输出，单机可支持最宽 8192 像素，或最高 4096 像素的 LED 显示屏。同时还具备一系列丰富实用的功能，可以实现灵活的屏幕控制和高品质的图像显示，在 LED 显示屏工程应用领域具有显著优势。 •支持丰富的数字信号接口，包括 1路 DVI，3 路 HDMI •最大输入分辨率 1920*1200@60Hz，支持分辨率任意设置； •最大带载 720 万像素，最宽可达 8192 点，或最高可达 4096 点； •支持视频源任意切换，任意缩放； •支持三画面显示，位置、大小可自由调节； •支持 HDCP1.4； •支持输入输出音频解析。 •双 USB2.0 高速通讯接口，用于电脑调试和主控间任意级联； •支持亮度、色温调节，支持对比度、色调、饱和度调节； •支持低亮高灰； • 支持卡莱特全系列接收卡、多功能卡、光纤收发器。 | 1 | 套
4 | 全彩电源 | 1、可靠性高，带载能力强 2、保护功能：过载/短路保护 3、100%满载高温老化 | 1 | 套
5 | 显示屏边框 | 黑钛铝合金定制边框，防腐防锈，含镀锌方管框架； | 1 | 套
6 | 安装调试 | 安装调试、运输、培训使用、3年免费上门保修。 | 1 | 套
8 | 综合布线 | 满足实际使用需求 | 1 | 套
单块合计
第一层会议室3、第二层会议室1、第四层会议室1（ 校行政办公楼H 行政1#-H行政2#）
1 | 室内LED全彩显示屏 | 整屏面积：长2.98m*高1.86m 1.像素构成：1R1G1B 2.像素点间距：2.0mm 3.分辩率：160x80 4.亮度：≥500cd/㎡ 5.盲点率：小于万分之二 6.水平视角：≥160度 7.垂直视角：≥160度 8.灰度等级：16Bit 9.换帧频率：>60帧/秒 10.刷新频率：≥3840HZ 11.亮度调节：256级手动/自动 12.控制方式：计算机控制，逐点一一对应，视频同步，实时显示 使用寿命：100000hours 13.所有产品参数支持第三方检测，如果不满足尾款不付； 刷新率不低于3840 | 5.54 | 平方
2 | 视屏处理器 | 具有2类视频输入接口，包括1路HDMI和2路DVI； 最大输入分辨率1920×1200@60Hz，支持分辨率任意设置； | 1 | 套
3 | 接收卡 | 专业主控是针对LED显示屏工程应用领域的专业级控制系统和视频处理设备；具备丰富的视频信号接口，支持 DVI、HDMI、SDI 等高清数字接口，多路信号间无缝切换；支持广播级缩放及多画面显示。具备 12 个千兆网口输出，单机可支持最宽 8192 像素，或最高 4096 像素的 LED 显示屏。同时还具备一系列丰富实用的功能，可以实现灵活的屏幕控制和高品质的图像显示，在 LED 显示屏工程应用领域具有显著优势。 •支持丰富的数字信号接口，包括 1路 DVI，3 路 HDMI •最大输入分辨率 1920*1200@60Hz，支持分辨率任意设置； •最大带载 720 万像素，最宽可达 8192 点，或最高可达 4096 点； •支持视频源任意切换，任意缩放； •支持三画面显示，位置、大小可自由调节； •支持 HDCP1.4； •支持输入输出音频解析。 •双 USB2.0 高速通讯接口，用于电脑调试和主控间任意级联； •支持亮度、色温调节，支持对比度、色调、饱和度调节； •支持低亮高灰； • 支持卡莱特全系列接收卡、多功能卡、光纤收发器。 | 1 | 套
4 | 全彩电源 | 1、可靠性高，带载能力强 2、保护功能：过载/短路保护 3、100%满载高温老化 | 1 | 套
5 | 显示屏边框 | 黑钛铝合金定制边框，防腐防锈，含镀锌方管框架； | 1 | 套
6 | 安装调试 | 安装调试、运输、培训使用、3年免费上门保修。 | 1 | 套
8 | 综合布线 | 满足实际使用需求 | 1 | 套
单块合计
合计（共3块）
G综合教学楼（长8米，宽70厘米）
1 | P10单红走字屏 | 尺寸：8.1*0.73=5.913 1.像素点间距：10 2.分辩率：32x16=512 Dots 3.每平方密度：10000Dots/㎡ 4.尺寸（长*宽*厚)：320*160*20（mm） 5.最大电流：3.3A 6.最大功耗：330W/㎡ 7.平均功耗：120-175W/㎡ 8.最佳视距：≥10m 9.亮度：≥1200cd/㎡ 10.盲点率：小于万分之三 11.可视角度（水平/垂直）：80°/60° 12.灰度等级：8Bit 13.换帧频率：>60帧/秒 14.刷新频率：≧80HZ； 15.亮度调节：256级手动/自动 16.显示颜色：红色 17.平均无故障时间：≥10000小时； 18.屏幕寿命：≥10万小时； 19.均匀性：像素光强、模块亮度均匀； 20.开关电源负荷：5V/40A； 21.常亮点：无； 22.相对湿度：≤95%； 刷新率不低于3840 | 5.913 | 平方
2 | 接收卡 | 支持手机WIFI 直连 | 1 | 张
3 | 单色电源 | 1、可靠性高，带载能力强 2、保护功能：过载/短路保护 3、100%满载高温老化 | 1 | 套
4 | 显示屏边框 | 黑钛铝合金定制边框，防腐防锈，含镀锌方管框架； | 1 | 套
5 | 安装调试 | 安装调试、运输、培训使用、3年免费上门保修。 | 1 | 套
6 | 综合布线 | 满足实际使用需求 | 1 | 套
单块合计
G综合教学楼（高2米，宽5米）
1 | 室内LED全彩显示屏 | 整屏面积：长4.9m*高2.02m 1.像素构成：1R1G1B 2.像素点间距：2.0mm 3.分辩率：160x80 4.亮度：≥500cd/㎡ 5.盲点率：小于万分之二 6.水平视角：≥160度 7.垂直视角：≥160度 8.灰度等级：16Bit 9.换帧频率：>60帧/秒 10.刷新频率：≥3840HZ 11.亮度调节：256级手动/自动 12.控制方式：计算机控制，逐点一一对应，视频同步，实时显示 使用寿命：100000hours 13.所有产品参数支持第三方检测，如果不满足尾款不付； 刷新率不低于3840 | 9.9 | 平方
2 | 视屏处理器 | 具有2类视频输入接口，包括1路HDMI和2路DVI； 最大输入分辨率1920×1200@60Hz，支持分辨率任意设置； | 1 | 套
3 | 接收卡 | 专业主控是针对LED显示屏工程应用领域的专业级控制系统和视频处理设备；具备丰富的视频信号接口，支持 DVI、HDMI、SDI 等高清数字接口，多路信号间无缝切换；支持广播级缩放及多画面显示。具备 12 个千兆网口输出，单机可支持最宽 8192 像素，或最高 4096 像素的 LED 显示屏。同时还具备一系列丰富实用的功能，可以实现灵活的屏幕控制和高品质的图像显示，在 LED 显示屏工程应用领域具有显著优势。 •支持丰富的数字信号接口，包括 1路 DVI，3 路 HDMI •最大输入分辨率 1920*1200@60Hz，支持分辨率任意设置； •最大带载 720 万像素，最宽可达 8192 点，或最高可达 4096 点； •支持视频源任意切换，任意缩放； •支持三画面显示，位置、大小可自由调节； •支持 HDCP1.4； •支持输入输出音频解析。 •双 USB2.0 高速通讯接口，用于电脑调试和主控间任意级联； •支持亮度、色温调节，支持对比度、色调、饱和度调节； •支持低亮高灰； • 支持卡莱特全系列接收卡、多功能卡、光纤收发器。 | 1 | 套
4 | 全彩电源 | 1、可靠性高，带载能力强 2、保护功能：过载/短路保护 3、100%满载高温老化 | 1 | 套
5 | 显示屏边框 | 黑钛铝合金定制边框，防腐防锈，含镀锌方管框架； | 1 | 套
6 | 安装调试 | 安装调试、运输、培训使用、3年免费上门保修。 | 1 | 套
8 | 综合布线 | 满足实际使用需求 | 1 | 套
单块合计
G综合教学楼（长8米，宽3米）
1 | 室内LED全彩显示屏 | 整屏面积：长8.1m*高2.98m 1.像素构成：1R1G1B 2.像素点间距：2.0mm 3.分辩率：160x80 4.亮度：≥500cd/㎡ 5.盲点率：小于万分之二 6.水平视角：≥160度 7.垂直视角：≥160度 8.灰度等级：16Bit 9.换帧频率：>60帧/秒 10.刷新频率：≥3840HZ 11.亮度调节：256级手动/自动 12.控制方式：计算机控制，逐点一一对应，视频同步，实时显示 使用寿命：100000hours 13.所有产品参数支持第三方检测，如果不满足尾款不付； 刷新率不低于3840 | 24.14 | 平方
2 | 视屏处理器 | 具有2类视频输入接口，包括1路HDMI和2路DVI； 最大输入分辨率1920×1200@60Hz，支持分辨率任意设置； | 1 | 套
3 | 接收卡 | 专业主控是针对LED显示屏工程应用领域的专业级控制系统和视频处理设备；具备丰富的视频信号接口，支持 DVI、HDMI、SDI 等高清数字接口，多路信号间无缝切换；支持广播级缩放及多画面显示。具备 12 个千兆网口输出，单机可支持最宽 8192 像素，或最高 4096 像素的 LED 显示屏。同时还具备一系列丰富实用的功能，可以实现灵活的屏幕控制和高品质的图像显示，在 LED 显示屏工程应用领域具有显著优势。 •支持丰富的数字信号接口，包括 1路 DVI，3 路 HDMI •最大输入分辨率 1920*1200@60Hz，支持分辨率任意设置； •最大带载 720 万像素，最宽可达 8192 点，或最高可达 4096 点； •支持视频源任意切换，任意缩放； •支持三画面显示，位置、大小可自由调节； •支持 HDCP1.4； •支持输入输出音频解析。 •双 USB2.0 高速通讯接口，用于电脑调试和主控间任意级联； •支持亮度、色温调节，支持对比度、色调、饱和度调节； •支持低亮高灰； • 支持卡莱特全系列接收卡、多功能卡、光纤收发器。 | 1 | 套
4 | 全彩电源 | 1、可靠性高，带载能力强 2、保护功能：过载/短路保护 3、100%满载高温老化 | 1 | 套
5 | 显示屏边框 | 黑钛铝合金定制边框，防腐防锈，含镀锌方管框架； | 1 | 套
6 | 安装调试 | 安装调试、运输、培训使用、3年免费上门保修。 | 1 | 套
8 | 综合布线 | 满足实际使用需求 | 1 | 套
单块合计
信息中心机房
1 | 室内LED全彩显示屏 | 整屏面积：长4.58m*高2.66m 1.像素构成：1R1G1B 2.像素点间距：1.5625mm 3.分辩率：208*104=21632Dots 4.每平方密度：422533Dots/㎡ 5.尺寸（长*宽*厚)：320*160*14.5（mm） 6.重量：450 g 7.功率：<26W 8.最大电流：<5.2A 9.最大功耗： 510 W/㎡ 10.平均功耗：180-250W/㎡ 11.最佳视距：≥1.5384m 12.亮度：>600 cd/㎡ 13.盲点率：小于万分之二 14.水平视角：140±10度 15.垂直视角：140±10度 16.色温：2000K-10000K可调 17.灰度等级：16Bit 18.结构特点：灯驱合一 19.驱动方式：1/52扫恒流驱动 20.套件材料：聚碳酸酯PC料 21.4.2V-5V 40A开关电源带载数量：<6块J1.5384全彩单元板 22.换帧频率：>60帧/秒 23.刷新频率：≥3840HZ 24.亮度调节：256级手动/自动 25.控制方式：计算机控制，逐点一一对应，视频同步，实时显示 使用寿命：100000hours 单个箱体支持16:9； 刷新率不低于3840 | 12.18 | 平方
2 | 视屏处理器 | 具有2类视频输入接口，包括1路HDMI和2路DVI； 最大输入分辨率1920×1200@60Hz，支持分辨率任意设置； | 1 | 套
3 | 接收卡 | •减少接插连接件，减少故障点，故障率更低； •单卡支持32组RGB信号并行输出 •单卡最大带载512×384像素点 •支持色度、亮度一体化逐点校正 •支持低亮高灰以及色温调节 •支持修缝技术 •支持任意抽行抽列抽点 •快速升级和快速发送校正系数 •支持网线检测 •支持1~1/64扫之间的任意扫描类型，支持595等串行译码扫描 •支持任意抽点，支持数据偏移，可轻松实现异型屏、球形屏等创意显示屏 •支持DC3.3V~6V超宽工作电压 | 1 | 套
4 | 全彩电源 | 1、可靠性高，带载能力强 2、保护功能：过载/短路保护 3、100%满载高温老化 | 1 | 套
5 | 显示屏边框 | 黑钛铝合金定制边框，防腐防锈，含镀锌方管框架； | 1 | 套
6 | 安装调试 | 安装调试、运输、培训使用、3年免费上门保修。 | 1 | 套
8 | 综合布线 | 满足实际使用需求 | 1 | 套
软件需求：
1.支持上传视频并在LED显示屏或LCD显示屏进行播放。异步播放模式时，还用于对多媒体播放器进行控制。 2.支持本机播放或异步播放两种方式； 3.支持多画面播放； 4.支持页面灵活布局； 5.支持多种媒体播放（office文件、图片、视频、GIF、文本、炫彩字，数字时钟、天气、RSS、流媒体和网页）； 6.支持播放页面任意排期，可设置播放时间段和周期；支持循环播放； 7.支持快速预览当前页面以及切换到其他页面时预览窗口会及时刷新； 8.当软件为异步播放模式时，用户可对多媒体进行全面的控制，例如亮度调节、对时管理、字体管理、终端升级、视频源切换、屏幕状态控制、播放日志查询、网络配置、射频管理等；