## Sheet1
二食堂基本大伙改造设备清单
序号 | 品名 | 规格 | 数量 | 单价 | 合价 | 参数 | 品牌 | 参考图片
1 | 保温餐台 | 1800*700*800 | 12 |  | 0 | 说明：采用不锈钢磨砂板 1、台面采用δ1.0mm不锈钢板； 2、侧板、背板用δ0.8mm不锈钢板； 3、腿管采用0.8mm38*38不锈钢方管制作； 4、横档采用0.8mm25*25不锈钢方管； 5、调节脚采用全金属外包不锈钢子弹脚； 6、配1.5KW*2电热管，自动电控恒温式保温方式；
2 | 消毒柜 | 1310*670*1980 | 6 |  | 0 | 消毒方式：高温热风循环杀菌消毒 消毒温度：125℃ 控温范围：50~150℃ 容积：720L 电压：220V 功率：4.4kw 超大功率消毒，150摄氏度立体循环风高温杀菌、杀毒效果彻底、无死角.
3 | 筷子消毒车 | 700*450*800 | 5 |  | 0 | 电压:220V。 红外线功率:300W。 紫外线功率:15W。 循环风功率:18W。 消毒筷子量:1200双。 产品功能:自动定时，臭氧、紫外线 、红外线 、烘干。
4 | 不锈钢工作台 | 1800*800*800 | 7 |  | 0 | 说明：采用不锈钢磨砂板 1、台面采用δ1.0mm不锈钢板，底夹15mm高密度板； 2、层板采用δ0.8mm不锈钢板； 3、腿管采用0.8mmφ38不锈钢管； 5、调节脚采用全金属外包不锈钢子弹脚； 6、加强筋采用δ0.8mm不锈钢制作。
5 | 保温米饭车 | 650*700*800 | 4 |  | 0 | 说明：采用优质不锈钢磨砂板 1、台面1.0δ1.0mm不锈钢板； 2、车身采用δ0.8mm不锈钢板； 3、不锈钢排铰连接；两边对开揿门； 4、配4只4寸防滑、耐磨万向轮优质胶轮。 5、发热管采用1.5kw/220v
6 | 六门冰箱 | 1810*760*1950 | 3 |  | 0 | 温度范围：'-6℃~-18℃/'-5℃~+10℃ 外形尺寸：1810×760×1950 制冷方式：直冷 内置蒸发器管,科学有效盘管,不易泄露,使用寿命长; 加厚发泡层，保温隔热效果好,能耗低; 采用绿色环保环戊烷发泡剂整体发泡，密度佳保温效果好; 内箱底板采用圆弧拉伸工艺,配合围板大圆弧设计,美观更易清洁; 采用优质加厚不锈钢正材制作,坚固耐用。
7 | 蒸饭车（天燃气） | 24盘 | 2 |  | 0 | 说明:采用不锈钢磨砂板 1、面板采用1.0mm不锈钢板，侧板为0.8mm不锈钢板； 2、蒸饭车骨架3.5㎜×40㎜×40㎜角铁架； 3、内为聚胺脂发泡保温及隔热作用，自动进水装置，配一次压制成型饭盘；
8 | 货架 | 1800*500*1500 | 5 |  | 0 | 说明：采用不锈钢管 栅格管：1.0mm*38mm*25mm； 立柱主管：1.0mm*38mm不锈钢圆管； 脚设置可调不锈钢子弹脚。
9 | 不锈钢三层餐车 | 900*500*900 | 4 |  | 0 | 说明：采用不锈钢磨砂板 1、车架采用δ1.2*30*30mm不锈钢方管； 2、车体采用1.2mm不锈钢板； 3、上部两侧设推拉横竿； 4、配4只进口脚轮，2只带刹车製。
10 | 不锈钢储物柜 | 1500*750*1600 | 5 |  | 0 | 说明：采用优质优质不锈钢磨砂板 1、顶采用δ1.0mm不锈钢板； 2、层板、底板采用δ1.0mm不锈钢板，层板为活动式； 3、侧板、门采用δ0.8mm不锈钢板； 4、加强筋采用δ1.2mm不锈钢制作； 5、腿管采用1.2mmφ51不锈钢管； 6、调节脚采用全金属外包不锈钢子弹脚； 7、采用轨道式吊轮无槽推门。
11 | 土豆去皮机 | 590*600*970 | 1 |  | 0 | 额定电压：380V 电机功率：1.1kW 生产能力：600kg/h 整体不锈钢材料 制作，包括料筒 盖，样式新颖、 整洁美观；可拆 卸式砂板，耐水 耐用且更换方
12 | 绞切两用机 | 580*420*780 | 1 |  | 0 | 电压：220V-380V 额定频率：50Hz 电机功率：1.1/1.5/2.2kw 绞肉能力：200~300kg/h 转速：180r/min
13 | 设备安装调试费 |  | 1 | 已含
14 | 设备搬运运输费 |  | 1 | 已含
15 | 税金 |  | 1 | 已含
|  |  |  | 合计： | 0
0