## Sheet1
图书馆报告厅设备清单（音视频产品）
序号 | 分项 | 名称 | 规格型号 | 说明 | 数量 | 单位 | 单价:元 | 金额 | 说明
1 | 音频系统 | 专业主扩音箱 | 双10吋 | 覆盖角度：(H)80°(V)60°频响：50Hz~20KHz；额定功率：1600W；声压级不低于130db；工艺：夹板；高音100芯； | 4 | 只
2 |  | 专业音响线 | 2*2.5 | 外被：PVC；导体：精炼铜；带神经线；纯铜芯紧密绞绕设计；无氧化现象； | 4 | 组
3 |  | 纯后级功放 | 3200W | 双通道；加厚金属机箱；其它一样具有：短路保护、削波压限保护、过热保护、关机保护、烧毁保护、开关延时保护、输入过压保护、直流电流保护、软启动保护、零点飘逸保护、三级供电系统、纯铜环牛、高容量滤波电容电压增益 (@1KHz)：36.2dB；信噪比 (A计权)：≥95dB；采用标准XLR输入接口。智能削峰限幅器，控制功率模块及扬声器系统在安全范围内工作。频率响应(@1W功率下）：20Hz-20KHz/+0/-2dB；THD+N(@1/8功率下）：≤0.05； | 1 | 台
4 |  | 专业补声音箱 | 12吋 | 额定功率：600W；重量39公斤；工艺：夹板；低音220磁；高音75芯；阻抗：8Ω；频响：60Hz~20KHz；灵敏度：96dB/W/M；覆盖角度：(H)80°(V)60°；高音：75芯压缩高音单元×1；低音：12"低音×1； | 2 | 台
5 |  | 专业音响线 | 2*2.5 | 外被：PVC；导体：精炼铜；带神经线；纯铜芯紧密绞绕设计；无氧化现象； | 2 | 组
6 |  | 纯后级功放 | 1500W | 双通道；3U机型；加厚金属机箱；具有：短路保护、削波压限保护、过热保护、关机保护、烧毁保护、开关延时保护、输入过压保护、直流电流保护、软启动保护、零点飘逸保护、三级供电系统、纯铜环牛、高容量滤波电容 | 1 | 台
7 |  | 专业数字音频前级处理器 | PA+ | 2XLR输入；2*3组XLR输出；进口产品，全球专业音频前级处理器 | 1 | 台 |  |  | 进口
8 |  | 反馈抑制器 |  | ◆ 每路设有四档移频选择，配合陷波器使用，完全防止啸叫的产生；接口全部采用平衡方式； | 1 | 台
9 |  | RF增益器 |  | 全向兼容：500hz-950khz；电压驻波比：小于等于1.7:1；指向性：椭圆形180度；指向极性：垂直；连接端子：BNC；阻抗：50欧姆；增益：6db 10db；类型：对周数偶极阵； | 1 | 台
10 |  | 同轴线缆 | 定制 | 高品质线缆，50-3规格 | 2 | 组
11 |  | 射频信号连接线 | 定制 | 高品质线缆及接头 | 8 | 组
12 |  | 无线手持话筒 | 一拖二 | 清晰音质 U段接收 心形拾音 LCD显示 红外对频 抗干扰性强 防摔金属网 杂音过滤 智能静音；接收类型：超外差二次变频；接收频率范围：560MHZ-829.75MHZ高频段；频道数：200；灵敏度：-100dbm；失真度：0.5%man；分平衡输出：10mv~0.5v；平衡输出：20mv~1v；天线接口：BNC；电源：12V 300MA；重量：2kg；调制方式：FM；发射功率：3~10mw；频率稳定度：0.005%；最大频偏：45khz；频率响应：40hz-15khz；动态范围：100；类型：动圈式；电量检测； | 2 | 套
13 |  | 无线会议话筒 | 一拖四 | 性能特点·专利产品设计，国内最薄无线会议底座·采用进口松下高保真电容咪芯，拾音距离远 ·独特的话筒外接电源功能，从容应对电池无电的情况。·三种供电模式：充电宝供电、手机充电器供电、电池供电·防干扰电路设计，可防止手机等电子产品的干扰，·话筒头部带发言灯圈，可显示发言，关闭状态；·发言开关按键带透光发言图案，发言时常亮提示；技术参数·载波频率: UHF 640-690MHz；·调制方式: FM；·频带宽度: 50MHz；·频 道: 4×50channels；·频率稳性: ±0.005%；·动态范围: >105dB；·最大调制度: ±68KHz；·谐波失真: ≤0.5%；·频率响应: 50Hz-18KHz(±3dB)；·假象干扰比: 80dB；·信噪比：>105 dB；·工作温度：-10℃—+40℃；接收机·电源: DC 13.5V/ 800mA；·消耗功率: 3W；·接收灵敏度: 12dBμV (80dB S/N )；·音频输出: 混合输出: 0～200mV, ；·平衡输出: 0～400mV；发射机·发射功率 最大:30mW; 最低:3mW；·电池: 3V(1.5V AA×2)；·电池连续使用时间: High: >10 小时，Low: >15小时；适用场所：·企事业单位、会议演讲、会议系统安装、政府机关等场合； | 2 | 套
14 |  | 接口箱 |  | 配套音频设备使用； | 1 | 台
15 |  | 调音台 |  | 配套音频设备使用； | 1 | 台
16 |  | 监听有源音响 |  | 国际一线品牌 | 1 | 只
17 |  | 监听耳机 |  | 国际一线品牌 | 1 | 套
18 |  | XLR插头 |  | 材质：精炼铜、锌合金、PC、PVC；孔径：4MM;镀镍铜针； | 1 | 批
19 |  | 高屏蔽音频信号线 |  | 无杂音、无电流声；128网；6.0mm（28/0.12bs）*2c；导体：精炼铜； | 1 | 批
小计 | [7 empty] | 0
1 | 灯光系统 | 高精度会议成像灯 |  | 额定电压：110V-230V 50HZ-60HZ;额定功率：不低于120W；全彩灯珠；色温：3000-3200K，4000-4200K、6000-6500K；通道数：2个；通道类型：DMX512；重量：8KG以上； | 1 | 批 |  |  | 1批不少于12只；
2 |  | 帕灯 |  | 1.频闪频率1-25Hz2.光源54×3W LED(R14G14B14W13.色温3200K～7200K；透镜角度25°(15°、45°可选)；灯具具有RGBW(红绿蓝白)混色。灯具内置宏功能。灯具具有RGBW(红绿蓝白)混色。灯具调光范围为0-100%可调。灯具具有主从自走自动同步功能。灯具内置NTC温度控测功能,当LED工作过热时，降低LED的输出功率。灯具具有声控功能。灯具配备DMX512接口。灯具配备DMX512接口。.灯具内置程序自走功能。灯具配备DMX512接口。灯具DMX控制通道数量为4/8通道。 | 1 | 批 |  |  | 1批不少于12只
3 |  | 触摸控制台 |  | 微调通道;灯库支持珍珠R20灯库;可保存的场景数量60;可同时运行的场景数量10;多步场景的总步数600;场景的时间控制；淡入、淡出、LTP；滑步;每个场景可存储图形数量5;推杆启动场景并进行调光支持;互锁场景支持;点控场景支持;图形生成器可生成Dimmer, P/T, RGB, CMY, Color, Gobo,Iris,Focus图形;可同时运行图形数量5;主控推杆全局、重演、灯具;立即黑场支持;转盘调整通道数值支持;推杆调整通道数值支持;推杆调光支持;U盘读取支持FAT32格式;尺寸480mmx420mmx130mm. | 1 | 台
4 |  | 灯光吊杆 | 定制 | 主杆3吋，副杆2吋；厚度高于0.2；固定焊接的方式； | 1 | 批
5 |  | 电缆线 | 3*2.5 | 国标线缆 | 200 | 米
6 |  | 信号线 | 定制 | 无杂音、无电流声；96网；6.0mm（40/0.1bs）*2c；导体：精炼铜； | 200 | 米
小计 | [7 empty] | 0
1 | 智能集成系统 | 嵌入式控制触摸平板 | 页面定制 | 工业级产品，长期运行，无需关机等操作；不小于7吋；系统操作页面根据实际情况定制； | 1 | 台
2 |  | 智能控制主控服务器 | 定制 | 支持 TCP/UDP 网络控制协议，可定义客户端与服务端；支持232、485、TCP、WIFI 等多种通讯方式；定制图型化软件；支持 IOS、安卓手持终端授权使用，通过 互联网、WIFI 或者有线网络方式与主机通讯；支持远程控制、调试、维护，支持系统自动云诊断、云备份、云恢复； 管理员预约长期或临时授权后用户可自行操作使用； | 1 | 台
3 |  | 工业控制电脑 | 定制 | 工业4U大机箱；750W电源；16G以上3200内存；I5以上CPU；预装window专业版系统；塔式高效扇热器；接入自动控制系统； | 1 | 套
4 |  | 显示屏 |  | 分辨率：2K;电源 : 内置 , 100-240 伏交流， 50-60 赫 | 3 | 台
5 |  | 显示器万向支架 | 定制 |  | 1 | 套
6 |  | 触摸屏 |  | 21电容式触摸屏；使用权限由主电脑决定；主电脑放权后可自由操作所有功能及权限； | 1 | 台 |  |  | 嵌入讲台使用
7 |  | 智能配电箱 | 定制 | 包含大屏、音箱、照明、插座等所有设备及报告厅的供电，配合主系统使用，受主系统控制；同时支持主系统、电箱本身故障情况下的无缝备份（即由系统的同步在不断电的情况下自动启用备份供电） | 1 | 套
8 |  | 无线投屏 |  | 1.频段：5.0G2.无线速率：发射端300Mbps3.无线传输协议：IEEE 802.11 a/g/n/ac5.支持系统类型：Windows7/8/10系统电脑、MaOS系统电脑6.最大传输分辨率可达1080p 607.帧率：音视频30~60帧8.整体延迟：90~180ms9.显示模式：Win7/10均支持扩展桌面，可保护演讲者隐私，支持PPT演讲者模式10.触摸反控：支持10点触摸回传（Windows 7/8/10），支持鼠标模式回传（Windows,Mac）;支持音频分离； | 2 | 个
9 |  | 电源管理器 |  | 额定电压：22V 50-60HZ;开关机延时1s；可控电源8路；额定13A；整机32A；整机功率不低于6600W；单路最大输出不低于2200W；每路有单独的滤波器。控制接口：RJ45和232； | 1 | 台
10 |  | 摄像机 |  | 解码腾讯会议等开源平台；同时具备安防功能；带安防、直播、录播等多种功能； | 2 | 台
11 |  | 数据转存解码器 |  | 针对摄像头数据进行转存及各种功能的使用解码 | 1 | 台
12 |  | 讲台 | 定制 | 造型、颜色等协商定制，采用钢琴烤漆； | 1 | 套
13 |  | 接口盒 | 定制 | 包含电脑USB、12VUSB、220V插座；铝合金材质； | 1 | 套
14 |  | USB扩展器 |  | 带独立供电 | 1 | 套
15 |  | 专用插板 | 定制 | 用于讲台供电及备用供电 | 1 | 套
16 |  | 无缝全向兼容视频矩阵 |  | HDMI版本：2.0；分辨率：2K;电源：额定220V 50Hz, 控制接口：RJ45和232； | 1 | 台
17 |  | 机柜 | 200*60*80 | 加厚型标准机柜；200*80*60；8口PDU国标电源插排×1，固定板部件×1,风扇×2,2"重型脚轮×4，M12支脚×4，带理线架； | 1 | 套
18 |  | 电线 | 3*2.5 | 国标 | 100 | 米
19 |  | 电线 | 3*4.0 | 国标 | 300 | 米
20 |  | 插座 | 定制 |  | 6 | 个
21 |  | 插头 |  |  | 1 | 批
22 |  | PDU | 8座定制 | 长度定制；360度旋转支架；额定电流：16A；额定功率：4000W；认证要求：3C；8个组合插孔； | 4 | 套
23 |  | 地台 |  | 包含机柜，控制台等使用面积；为下走线模式，预留检修口；定制产品； | 1 | 台
24 |  | 控制操作台 | 定制 | 根据设备情况实际定制；包含显示器、键鼠套装、调音台、灯控台、监听 | 1 | 套
25 |  | 墙面信息接口盒 | 86型 | 定制集成底盒；包含底盒、线材等所有；接口类型主要有：HDMI AV 卡侬 | 2 | 套
26 |  | HDMI线 | 2 |  | 2 | 根
27 |  | AUX线 | 定制 | 无杂音、无电流声；128网；6.0mm（28/0.12bs）*2c；导体：精炼铜； | 2 | 根
28 |  | 音响信号线 |  |  | 2 | 组
29 |  | 地面信息接口盒 |  | 双86型， | 2 | 套
30 |  | HDMI线 |  |  | 2 | 根
31 |  | AUX线 | 定制 | 无杂音、无电流声；128网；6.0mm（28/0.12bs）*2c；导体：精炼铜； | 2 | 根
32 |  | 音响信号线 |  |  | 2 | 组
33 |  | USB延长线 |  | USB3.0速率线缆，具体定制 | 1 | 根
34 |  | 网络接入 |  |  | 1 | 套
35 |  | 网线 |  | 采用无氧铜线芯；中央十字骨架；HDPE绝缘层；强化抗拉绳；PVC外护套；线径：0.57+-0.01（YD/T1019 0.55);回波损耗1DB;串扰余量3db；CAT6品类；速率1000mbps；23awg线规标准； | 150 | 米
36 |  | 交换机 | 24口三层管理型 | 24口全千兆；24个10/100/1000Base-T以太网端口；4个千兆SFP | 1 | 台
37 |  | 多功能控制操作软件 | 配套定制 | 各种模式下所需用到的相关操作软件 | 1 | 套
38 |  | 施工辅材 |  | PVC线管、PVC线槽、防蜡管、绝缘胶带等 | 1 | 批
小计 | [7 empty] | 0
总价 | [7 empty] | 0 | 总报价需含安装、辅材税费等所有费用
说明：本项目需要兼容现有LED屏，本方案为全智能化设计，所有设备、照明、空调等所有全部接入进来，不需要人员管理，本地或手机等终端远程开机即用；本设计时效为12年，即3年以内无故障，3到6年少量问题不影响使用，6到12年相对维修，可能影响使用，12年以上建议更换，问题比较多；系统兼容手机注册后远程操作，页面等保存在服务器里面；设计不合理的地方请酌情合理修改.