## Sheet1
创新楼中庭过道加装铝合金窗户报价表
工程名称：创新楼中庭过道加装铝合金窗户（改造24-82）
序号 | 项目名称 | 项目特征描述 | 单位 | 暂估工程量 | 综合单价组成（元） |  | 单价 | 总价 | 备注
[5 empty] | 人工费 | 材料费
1 | 铝合金窗安装 | 1.窗型号：55系列断桥铝合金型材，厚度1.4mm，原生铝 2.开启方式：外平开，具体详图纸 3.玻璃：6+9A+6中空LOW-E玻璃，需3C认证 4.五金及配件：要求使用三元乙丙胶条，Pa66尼龙隔热条，结构胶及五金均为品牌 5.其他未尽事宜详见图纸设计及规范规定综合考虑于报价内 | m2 | 379.01
2 | 镀锌方管护栏拆除及恢复 | 1.因安装铝合金窗户需要，需先拆除镀锌方管护栏 2.原位置不适用，需移位镀锌方管护栏，护栏两侧墙柱后置埋件制作安装，新增转角护栏与原护栏及后置埋件焊接 3.其他未尽事宜详见图纸设计及规范规定综合考虑于报价内 | m | 118.44
合计
说明：以上单价均为含税固定单价，结算按实调整，税率暂为增值税税率3%，结算不再计取任何费用