## Sheet1
1-18栋宿舍水电改造工程报价表
工程名称：1-18栋宿舍水电改造工程（改造24-78）
序号 | 项目名称 | 项目特征描述 | 单位 | 暂估工程量 | 综合单价（元） |  | 单价 | 总价 | 备注
[5 empty] | 人工费 | 材料费
1 | 原照明灯、风扇拆除 | 部位：1-16栋新生宿舍（1905间） 1.拆除日光灯2个，卡扣灯2、风扇1台，含清理下楼及外运 | 间 | 1905
2 | 面包灯安装 | 部位：1-16栋新生宿舍（1905间） 1.24w面包灯安装接线、接焊包头，电气系统调试 2.完成灯具安装的其他一切相关工程内容及材料费用 | 个 | 3810
3 | 平口LED灯头安装 | 部位：1-16栋新生宿舍（1905间） 1.平口LED灯头安装，电气系统调试 2.完成灯头安装的其他一切相关工程内容及材料费用 | 个 | 3810
4 | 插座上移开槽 | 部位：1-16栋新生宿舍（1905间） 1.墙面划线、剔槽、堵抹、调运砂浆、垃圾清理及外运（空心砖墙体)，剔槽宽度根据实际现场需要综合确定 | m | 7620
5 | PVC20线管敷设 | 部位：1-16栋新生宿舍（1905间） 1.电线管路敷设:配管供应及安装，暗敷，包括切割、接驳、配件，接转线盒（箱）等，含一切相关工作内容及材料费用 | m | 15240
6 | 插座上移BVR-3*2.5mm2配线 | 部位：1-16栋新生宿舍（1905间） 1.电线管内敷设，接线端子制作、安装，电气系统调试,含一切相关工作内容及材料费用 | m | 45720
7 | 五孔插座安装 | 部位：1-16栋新生宿舍（1905间） 1.五孔插座安装、接线、调试，电气系统调试，含底盒 2.完成五孔插座安装的其他一切相关工程内容及材料费用 | 个 | 15240
8 | 网络插座PVC线槽敷设 | 部位：1-16栋新生宿舍（1905间） 1.30mm宽PVC线槽供应及安装，明敷，包括切割、接驳、配件，接转线盒（箱）等，含一切相关工作内容及材 | m | 34480.5
9 | 六类网络线 | 部位：1-16栋新生宿舍（1905间） 1.线槽板内敷设，接线端子制作、安装，电气系统调试,含一切相关工作内容及材料费用 | m | 34956.75
10 | 网络插座安装 | 部位：1-16栋新生宿舍（1905间） 1.网络插座安装、接线、调试，凿孔洞及修补，电气系统调试，含底盒 2.完成网络插座安装的其他一切相关工程内容及材料费用 | 个 | 7620
11 | 电源插排 | 部位：1-16栋新生宿舍（1905间） 1.公牛牌小插排，供应及安装（放置弱电箱内） | 个 | 1905
12 | 空调、洗衣机PVC线槽敷设 | 部位：1-16栋新生宿舍（1905间） 1.30mm宽PVC线槽供应及安装，明敷，包括切割、接驳、配件，接转线盒（箱）等，含一切相关工作内容及材 | m | 21240.75
13 | 空调、洗衣机插座BVR-3*2.5mm2配线 | 部位：1-16栋新生宿舍（1905间） 1.电线管内敷设，接线端子制作、安装，电气系统调试,含一切相关工作内容及材料费用 | m | 64293.75
14 | 五孔插座安装 | 部位：1-16栋新生宿舍（1905间） 1.五孔插座安装、接线、调试，电气系统调试，含底盒 2.完成五孔插座安装的其他一切相关工程内容及材料费用 | 个 | 1905
15 | 空调插座安装 | 部位：1-16栋新生宿舍（1905间） 1.16A空调插座安装、接线、调试,电气系统调试，含底盒 2.完成空调插座安装的其他一切相关工程内容及材料费用 | 个 | 1905
16 | 双联单控面板更换 | 部位：1-16栋新生宿舍（1905间） 1.开关安装、接线、调试，含底盒，电气系统调试,含一切相关工作内容及材料费用 | 套 | 3810
17 | 白面板安装 | 部位：1-16栋新生宿舍（1905间） 1.白面板安装,含一切相关工作内容及材料费用 | 个 | 20955
18 | 洗涤盆鹅颈水龙头更换 | 部位：1-16栋新生宿舍（1905间） 1.洗涤盆鹅颈水龙头更换，含人工拆装及材料，清理下楼 | 个 | 1905
19 | 洗涤盆下水软管更换 | 部位：1-16栋新生宿舍（1905间） 1.更换为带钢丝的下水软管，含人工拆装及材料，清理下楼 | 根 | 1905
20 | 洗涤盆上水软管更换 | 部位：1-16栋新生宿舍（1905间） 1.更换为金属软管，含人工拆装及材料，清理下楼 | 根 | 1905
21 | 延时阀更换 | 部位：1-16栋新生宿舍（1905间） 1.卫生间大体延时阀更换,含一切相关工作内容及材料费用 | 个 | 1905
22 | 洗涤盆角阀更换 | 部位：1-16栋新生宿舍（1905间） 1.洗涤盆角阀，PPR20内丝弯更换，含一切相关工作内容及材料费用 | 个 | 1905
23 | 防臭密封圈封堵 | 部位：1-18栋所有宿舍洗衣机出水口处 （5756间） 1.防臭密封圈安装 2.密封漏水检查，含一切相关工作内容及材料费用 | 个 | 5756
24 | 洗涤盆下水管存水弯更换 | 部位：1-18栋所有宿舍洗涤盆（5756间） 1.洗手盆下水管存水弯拆除后更换新存水弯（含直插三通等配件） | 个 | 5756
25 | DN50 PVC三通安装 | 部位：1-4栋宿舍空调冷凝水收集管（1728间） 1.DN50 PVC三通及密封圈安装 2.接头防漏、密封试水，含一切相关工作内容及材料费用 | 个 | 1728
26 | DN25 PVC配管 | 部位：5-18栋宿舍空调冷凝水收集管（4028间） 1.沿墙明敷，安装调试（包含一切所需附件） 2.管道试压、冲洗等，含一切相关工作内容及材料费用 | m | 13695.2
27 | 空调插座安装 | 部位：1-18栋老生宿舍（3851间） 1.16A空调插座安装、接线、调试,电气系统调试，含底盒 2.完成空调插座安装的其他一切相关工程内容及材料费用 | 个 | 3851
28 | 不锈钢晒衣杆安装 | 部位：1-18栋所有宿舍（5756间） 1.阳台安装304 1.0mm厚不锈钢晾衣杆，每根长度2m，含一切相关工作内容及材料费用 | 根 | 11512
29 | 窗户限位安装 | 部位：1-18栋所有宿舍（5756间） 1.铝合金窗朝内扇加装螺丝限位，含一切相关工作内容及材料费用 | 个 | 5756
合计
备注：3851间为老生宿舍，1905间为新生宿舍，共计改造5756间宿舍，以上工程所涉及材料均为知名品牌 说明：以上单价均为含税固定单价，结算按实调整，税率暂为增值税税率3%，结算时不计取任何费用