## 报价单
南昌应用师范学院泽苑一饭智能化系统建设清单
序号 | 名称 | 品牌 | 型号 | 参数 | 项目特征 | 数量 | 单位 | 主材设备费 （元） | 安装费 （元） | 综合单价（元） | 小计（元） | 备注
一、 | 泽苑一饭
1 | AI网络摄像机 | 甲供材 | DS-2XA2346F-LS/YW 2.8/4mm | 400万智能防油污筒机半 支持开放应用平台（HEOP），可配套线上应用商城和管理平台，对智能应用进行安装、卸载、升级，并可导入第三方智能应用 支持1.5 TOPS算力、60 MB系统内存、400 MB智能内存、 2 GB eMMC存储资源共享 支持AI开放平台（AIOP），支持AI模型的下发和运行，检测结果的生成和上传 最高分辨率可达2560 × 1440 @25 fps，在该分辨率下可输出实时图像 支持背光补偿，强光抑制，3D数字降噪，120 dB宽动态，适应不同环境 支持暖光/红外双补光，暖光最远可达20 m，红外光最远可达30 m 支持开放型网络视频接口，ISAPI，SDK，Ehome，ISUP 5.0，GB28181协议接入 支持多种事件检测和异常行为识别，支持智能警戒，支持联动声音报警 支持H.265/H.264/MJPEG视频压缩算法，支持多级别视频质量配置、编码复杂度设置 支持ROI感兴趣区域增强编码，支持Smart265/264编码，可根据场景情况自适应调整码率分配，有效节省存储成本 1个内置麦克风，1个内置扬声器，支持双向语音对讲 支持1路报警输入，1路报警输出（报警输出最大支持DC24 V，1 A或AC24 V，1 A），1路音频输入，1路音频输出 支持最大256 GB MicroSD/MicroSDHC/MicroSDXC卡本地存储 支持DC12 V，100 mA电源输出；支持PoE供电功能 符合IP66防尘防水设计，可靠性高 磁吸盖可拆卸安装 传感器类型：1/3" Progressive LCan CMOS 最低照度：彩色：0.005 Lux @（F1.2，AGC ON），0 Lux with Light 宽动态：120 dB 调节角度：水平：0~360°，垂直：0~75°，旋转：0~360° 焦距&视场角：2.8 mm，水平视场角：104°，垂直视场角：57°，对角视场角：122° 4 mm，水平视场角：84°，垂直视场角：45°，对角视场角：100° 6 mm，水平视场角：52°，垂直视场角：28°，对角视场角：61° 补光灯类型：默认暖光，可切换红外补光 补光距离：暖光最远可达20 m，红外光最远可达30 m 红外波长范围：850 nm 开放资源规格：系统内存：60 MB 智能内存：400 MB Flash：2 GB 整机算力：1.5 TOPS 开放能力：基础业务逻辑能力，基础媒体服务能力，深度学习推理加速能力 BASE库：提供RTSP/ISAPI服务、HTTP代理服务、License授权服务、端口服务、日志服务等 BLC库：提供多媒体视频服务和相应图像加速处理工具，包括获取YUV原始数据流、图像缩放、JPEG编解码、OSD叠加等功能，方便客户搭建差异化的智能处理框架 HIKFLOW库：提供深度学习推理加速能力、常见图像处理加速能力，包括缩放，颜色空间转换等 深度学习框架：Caffe，PyTorch，TensorFlow 开发语言：C，C++ AI开放平台：支持AI模型的下发和运行，检测结果的生成和上传 模型存储：支持4个模型包存储，每个模型包支持1个检测模型和2个分类模型 任务类型：支持视频任务，抓图轮巡任务 目标检测：支持16种目标检测，并对其中1种目标进行分类，分类支持64个类别 Smart事件：区域入侵侦测，越界侦测，进入区域侦测，离开区域侦测 人脸抓拍：支持 最大图像尺寸：2560 × 1440 视频压缩标准：主码流：H.265/H.264 子码流：H.265/H.264/MJPEG 第三码流：H.265/H.264 网络：1个RJ45 10 M/100 M自适应以太网口 SD卡扩展：内置MicroSD/MicroSDHC/MicroSDXC插槽，最大支持256 GB 内置麦克风：支持 内置扬声器：支持 音频：1路输入（Line in），最大输入幅值：3.3 Vpp，输入阻抗：4.7 kΩ，接口类型：非平衡 1路输出（Line out），最大输出幅值：3.3 Vpp，输出阻抗：100 Ω，接口类型：非平衡 报警：1路输入，1路输出，支持最大AC24/DC24 V, 1 A 复位：支持 电源输出：DC12 V，100 mA，建议用于拾音器供电 产品尺寸：Ø129.4 × 100.9 mm 包装尺寸：170 × 170 × 150 mm 设备重量：600 g 带包装重量：890 g 存储温湿度：-30 ℃~60 ℃，湿度小于95%（无凝结） 启动和工作温湿度：-30 ℃~60 ℃，湿度小于95%（无凝结） 恢复出厂设置：支持RESET按键，客户端或浏览器恢复 供电方式：DC：12 V ± 25%，支持防反接保护 PoE：IEEE802.3af，CLASS3 电源接口类型：Ø5.5 mm圆口 电流及功耗：DC：12 V ± 25，0.66 A，最大功耗：8 W PoE：IEEE802.3af，CLASS3，最大功耗：9.5W 防护：IP66 | 1.校线、挂牌、并线、压线、标志、编码 2.安装、固定 、设备二次转运 3.调试、功能检测 4.防尘和防潮处理 5.系统调试 6.详见图纸、招标文件及相关规范，完成本项工作安装的其他一切相关工程内容费用 | 127 | 台 |  |  | 0 | 0
2 | 室内400W星光半球摄像机POE | 甲供材 | DS-2CD252E-HX 2.8/4/6mm | 1、不低于200万 1/2.7" CMOS 网络摄像机； 2、采用深度学习硬件及算法，提供准确的电瓶车侦测； 3、内置ToF传感器，可有效检测遮挡摄像机的行为； 4、支持RS-485功能，配合出厂配备的楼层感应器，可显示楼层信息； 5、最低照度: 彩色：0.002 Lux ，0 Lux with IR； 6、宽动态不低于120 dB； 7、调节角度: 水平：-15°~15°，垂直：0°~75°； 8、红外补光最远可达10 m，支持防补光过曝； 10、具备1个内置麦克风，1个内置扬声器； 11、内置RS-485: 485接口，用于连接出厂配备的楼层感应器，接口支持电源输出：12 V ± 25%，用于楼层感应器电源输入； 12、供电方式: DC：12 V ± 25%；支持PoE：802.3af，Class 3； 13、防护不低于IK08。 | 1.校线、挂牌、并线、压线、标志、编码 2.安装、固定 、设备二次转运 3.调试、功能检测 4.防尘和防潮处理 5.系统调试 6.详见图纸、招标文件及相关规范，完成本项工作安装的其他一切相关工程内容费用 | 41 | 台 |  |  | 0 | 0
3 | 半球支架 |  |  | 支架高度根据现场确认，投标方综合考虑 | 1.安装、固定 、设备二次转运 2.详见图纸、招标文件及相关规范，完成本项工作安装的其他一切相关工程内容费用 | 168 | 个 |  |  | 0 | 0
4 | 六类UTP线 |  |  | Cat6非屏蔽双绞线 | 1.穿管或桥架敷设 2.详见图纸、招标文件及相关规范，完成本项工作安装的其他一切相关工程内容费用 | 31550 | 米 |  |  | 0 | 0
5 | 144芯光纤 |  |  |  | 1.穿管或桥架敷设 2.详见图纸、招标文件及相关规范，完成本项工作安装的其他一切相关工程内容费用 | 150 | 米 |  |  | 0 | 0
6 | 光纤跳线 |  |  | 1~5m | 1.详见图纸、招标文件及相关规范，完成本项工作安装的其他一切相关工程内容费用 | 54 | 根 |  |  | 0 | 0
7 | 六类非屏蔽跳线 |  |  | Cat6RJ45转RJ45，1~3m | 1.详见图纸、招标文件及相关规范，完成本项工作安装的其他一切相关工程内容费用 | 270 | 条 |  |  | 0 | 0
8 | 单孔信息插座 | 甲供材 |  | 1个Cat6模块，非屏蔽，86面板 | 1.安装、固定 、标识、测试 2.详见图纸、招标文件及相关规范，完成本项工作安装的其他一切相关工程内容费用 | 28 | 个 |  |  | 0 | 0
9 | 双孔信息插座 | 甲供材 |  | 2个Cat6模块，非屏蔽，86面板（电话+网络） | 1.安装、固定 、标识、测试 2.详见图纸、招标文件及相关规范，完成本项工作安装的其他一切相关工程内容费用 | 37 | 个 |  |  | 0 | 0
10 | 普通AP | 甲供材 | 华为AirEngine 5762-12 | 1、支持2.4GHz/5GHz双频段，所有射频均支持802.11ax标准； 2、整机最大支持4空间流，最大接入速率≥2.9Gbps； 3、实配千兆电口≥1个 | 1.校线、挂牌、并线、压线、标志、编码 2.安装、固定 、设备二次转运 3.调试、功能检测 4.防尘和防潮处理 5.系统调试 6.详见图纸、招标文件及相关规范，完成本项工作安装的其他一切相关工程内容费用 | 7 | 个 |  |  | 0 | 0
11 | 24口POE交换机-监控用 | 甲供材 | 华为S5735-L24P4S | 1、交换容量≥336Gbps，包转发率≥51Mpps；以官网最小值为准； 2、固定端口：配置千兆电口≥24个，配置千兆光口≥4个； 3、支持802.3at POE+功能、POE功率≥370W； | 1.安装、固定 、设备二次转运 2.线缆回路编码 3.接线、接地 4.系统调试、通电检测验收 5.详见图纸、招标文件及相关规范，完成本项工作安装的其他一切相关工程内容费用 | 4 | 台 |  |  | 0 | 0
12 | 24口POE交换机-AP用 | 甲供材 | 华为S5735-L24P4XE | 1、交换容量≥336Gbps，包转发率≥51Mpps；以官网最小值为准； 2、固定端口：配置千兆电口≥24个，配置千兆光口≥4个； 3、支持802.3at POE+功能、POE功率≥370W； | 1.安装、固定 、设备二次转运 2.线缆回路编码 3.接线、接地 4.系统调试、通电检测验收 5.详见图纸、招标文件及相关规范，完成本项工作安装的其他一切相关工程内容费用 | 9 | 台 |  |  | 0 | 0
13 | 千兆单模光模块 | 甲供材 | 原厂 | 原厂双芯 | 1.安装、固定 、设备二次转运 2.详见图纸、招标文件及相关规范，完成本项工作安装的其他一切相关工程内容费用 | 8 | 块 |  |  | 0 | 0
14 | 万兆单模光模块 | 甲供材 | 原厂 | 原厂双芯 | 1.安装、固定 、设备二次转运 2.详见图纸、招标文件及相关规范，完成本项工作安装的其他一切相关工程内容费用 | 18 | 块 |  |  | 0 | 0
15 | 24U机柜 |  |  | 600*600*1200立柱2.0板子0.8层板一块，风扇一个，六位PDU电源1个 | 1.箱体安装、固定（含二次转运） 2.线缆回路编码 3.接电源线、接地 4.系统调试、通电检测验收 5.完成本项工作安装的其他一切相关工程内容及材料费用 | 3 | 个 |  |  | 0 | 0
16 | 理线架 |  |  |  | 详见图纸、招标文件及相关规范，完成本项工作安装的其他一切相关工程内容费用 | 13 | 台 |  |  | 0 | 0 | 暂定为乙供
17 | 桥架 |  | 200*100 | 200*100*1.2*1.0 | 1.划线、定位、打眼、槽体清扫 2.支架制作.安装，防锈.防腐 3.槽体.盖板.隔板.弯头.三通及配件制作.安装 4.桥架的安全接地 5.安装防火隔板、防火涂料 6.防火堵洞、清理 7.消防系统调试 8.详见图纸、招标文件及相关规范，完成本项工作安装的其他一切相关工程内容费用 | 100 | 米 |  |  | 0 | 0
18 | JDG20 |  | 20，1.0厚 |  | 1.安装、固定、刷防火漆 2.详见图纸、招标文件及相关规范，完成本项工作安装的其他一切相关工程内容费用 | 5760 | 米 |  |  | 0 | 0
19 | 金属线槽 |  |  | 25、32金属线槽 | 1.安装、固定、刷防火漆 2.详见图纸、招标文件及相关规范，完成本项工作安装的其他一切相关工程内容费用 | 80 | 米 |  |  | 0 | 0
20 | 墙面开槽及恢复 |  |  | 1、凿槽、刨沟(砖结构) 宽×深(mm以内) 70×70 2、沟槽修补 尺寸(宽×深mm) 70×70 | 1.详见图纸、招标文件及相关规范，完成本项工作安装的其他一切相关工程内容费用 | 100 | 米 |  |  | 0 | 0
21 | 辅材 |  | 含安装系统所需水晶头、尾纤、胶带、扎带、连接件、螺丝等 |  | 1.含安装系统所需水晶头、胶带、扎带、连接件、螺丝等 2.详见图纸、招标文件及相关规范，完成本项工作安装的其他一切相关工程内容费用 | 1 | 项 |  |  | 0 | 0
小计 | [10 empty] | 0
税金 | [10 empty] | 0 | 备注税率
含税总价 | [10 empty] | 0
特别说明： 1、报价人应综合考虑现场、图纸等可能发生的情况(如:运输条件、施工场地、施工界面等)，报价人也应深入理解技术要求和验收要求,所有在招标时提供的文件均认为已完整无误包含在报价之中（综合单价不因任何因素进行调增），结算以现场实际工作量为准； 2、安装费(包含除主材设备外之人工、辅材、机械、管理费、规费、措施费、利润、税金等为完成项目安装所发生的一切费用) 3、主材设备费(已综合考虑损耗、采保费、运输、税金等货到工地所发生的一切费用)